## Sheet1
o. |  | URAIAN | SATUAN | VOLUME | HARGA SATUAN | HARGA
[5 empty] | (Rp) | (Rp)
A-01 | 1 M' Pagar Sementara Dari Kayu Tinggi 2 m
| - | Dolken Kayu Ø 8-10 / 400 cm | Btg | 12500 | 28,000.00 | 35,000.00
| - | Semen Portland | Kg | 25000 | 1,406.00 | 3,515.00
| - | Pasir beton | M3 | 0.0050 | 255,400.00 | 1,277.00
| - | Koral Beton 2/3 | M3 | 0.0090 | 211,100.00 | 1,899.90
| - | Kayu balok terentang | M3 | 0.0720 | 2,640,000.00 | 190,080.00
| - | Paku Biasa 2" - 5" | Kg | 0.0600 | 23,400.00 | 1,404.00
| - | Residu | Kg | 0.4000 | 8,100.00 | 3,240.00
| - | Pekerja | Oh | 0.4000 | 42,000.00 | 16,800.00
| - | Tukang Kayu | Oh | 0.2000 | 65,000.00 | 13,000.00
| - | Kepala Tukang | Oh | 0.0200 | 75,000.00 | 1,500.00
| - | Mandor | Oh | 0.0200 | 80,000.00 | 1,600.00
|  | Jumlah |  |  |  | 269,315.90
| Dibulatkan |  |  |  |  | 269,316.00
A-02 | 1 M' Pagar Sementara Seng Gelombang Tinggi 2 m
| - | Dolken Kayu Ø 8-10 / 400 cm | Btg | 12500 | 28,000.00 | 35,000.00
| - | Semen Portland | Kg | 25000 | 1,406.00 | 3,515.00
| - | Seng Gelombang BJLS-30 | Lbr | 12000 | 62,900.00 | 75,480.00
| - | Pasir beton | M3 | 0.0050 | 255,400.00 | 1,277.00
| - | Koral Beton 2/3 | M3 | 0.0090 | 211,100.00 | 1,899.90
| - | Kayu balok terentang | M3 | 0.0720 | 2,640,000.00 | 190,080.00
| - | Paku Biasa 2" - 5" | Kg | 0.0600 | 23,400.00 | 1,404.00
| - | Meni Besi | Kg | 0.4500 | 30,400.00 | 13,680.00
| - | Pekerja | Oh | 0.4000 | 42,000.00 | 16,800.00
| - | Tukang Kayu | Oh | 0.2000 | 65,000.00 | 13,000.00
| - | Kepala Tukang | Oh | 0.0200 | 75,000.00 | 1,500.00
| - | Mandor | Oh | 0.0200 | 80,000.00 | 1,600.00
|  | Jumlah |  |  |  | 355,235.90
| Dibulatkan |  |  |  |  | 355,236.00
A-03 | 1 M' Pagar SementaraKawat Duri Tinggi 1,80 m
| - | Dolken Kayu Ø 8-10 / 400 cm | Btg | 10000 | 28,000.00 | 28,000.00
| - | Semen Portland | Kg | 20000 | 1,406.00 | 2,812.00
| - | Kawat Duri | Kg | 25000 | 63,500.00 | 158,750.00
| - | Pasir beton | M3 | 0.0050 | 255,400.00 | 1,277.00
| - | Koral Beton 2/3 | M3 | 0.0090 | 211,100.00 | 1,899.90
| - | Paku Biasa 2" - 5" | Kg | 0.0600 | 23,400.00 | 1,404.00
| - | Pekerja | Oh | 0.3000 | 42,000.00 | 12,600.00
| - | Tukang Kayu | Oh | 0.2000 | 65,000.00 | 13,000.00
| - | Kepala Tukang | Oh | 0.0200 | 75,000.00 | 1,500.00
| - | Mandor | Oh | 0.0200 | 80,000.00 | 1,600.00
|  | Jumlah |  |  |  | 222,842.90
| Dibulatkan |  |  |  |  | 222,843.00
A-04 | 1 M2 Pengukuran Dan Pasang Bouwplank
| - | Kayu kaso 5/7 | M3 | 0.0120 | 1,870,500.00 | 22,446.00
| - | Paku Biasa 2" - 5" | Kg | 0.0200 | 23,400.00 | 468.00
| - | Kayu papan albasia | M3 | 0.0070 | 2,071,700.00 | 14,501.90
| - | Pekerja | Oh | 0.1000 | 42,000.00 | 4,200.00
| - | Tukang Kayu | Oh | 0.1000 | 65,000.00 | 6,500.00
| - | Kepala Tukang | Oh | 0.0100 | 75,000.00 | 750.00
| - | Mandor | Oh | 0.0050 | 80,000.00 | 400.00
|  | Jumlah |  |  |  | 49,265.90
| Dibulatkan |  |  |  |  | 49,266.00
A-05 | 1 M2 Pembuatan Kantor Sementara dgn Lantai Diplester
| - | Dolken Kayu Ø 8-10 / 400 cm | Btg | 12500 | 28,000.00 | 35,000.00
| - | Kayu Balok terentang | M3 | 0.1800 | 2,640,000.00 | 475,200.00
| - | Paku Biasa | Kg | 0.8500 | 23,400.00 | 19,890.00
| - | Besi Strip | Kg | 11000 | 26,800.00 | 29,480.00
| - | Semen Portland | Kg | 350000 | 1,406.00 | 49,210.00
| - | Pasir Pasang | M3 | 0.1500 | 233,400.00 | 35,010.00
| - | Pasir beton | M3 | 0.1000 | 255,400.00 | 25,540.00
| - | Koral Beton2/3 | M3 | 0.1500 | 211,100.00 | 31,665.00
| - | Bata Merah | Bh | 300000 | 775.00 | 23,250.00
| - | Seng Plat | m' | 0.2500 | 15,815.00 | 3,953.75
| - | Kawat harmonika | M2 | 20000 | 35,900.00 | 71,800.00
| - | Kaca Polos 3mm | M2 | 0.0800 | 87,400.00 | 6,992.00
| - | Kunci Tanam | Bh | 0.1500 | 94,500.00 | 14,175.00
| - | Plywood 120 x 240 x 0,4 cm | Lbr | 0.0600 | 140,000.00 | 8,400.00
| - | Pekerja | Oh | 20000 | 42,000.00 | 84,000.00
| - | Tukang Kayu | Oh | 20000 | 65,000.00 | 130,000.00
| - | Tukang Batu | Oh | 10000 | 65,000.00 | 65,000.00
| - | Kepala Tukang | Oh | 0.3000 | 75,000.00 | 22,500.00
| - | Mandor | Oh | 0.0500 | 80,000.00 | 4,000.00
|  | Jumlah |  |  |  | 1,135,065.75
| Dibulatkan |  |  |  |  | 1,135,066.00
A-06 | 1 M2 Pembuatan Gudang Semen dan Alat-alat
| - | Dolken Kayu Ø 8-10 / 400 cm | Btg | 17000 | 28,000.00 | 47,600.00
| - | Kayu balok terentang | M3 | 0.2100 | 2,640,000.00 | 554,400.00
| - | Paku Biasa | Kg | 0.3000 | 23,400.00 | 7,020.00
| - | Semen Portland | Kg | 105000 | 1,406.00 | 14,763.00
| - | Pasir Beton | M3 | 0.0300 | 255,400.00 | 7,662.00
| - | Koral Beton 2/3 | M3 | 0.0500 | 211,100.00 | 10,555.00
| - | Seng Gelombang BJLS 30 | Lbr | 15000 | 62,900.00 | 94,350.00
| - | Pekerja | Oh | 10000 | 42,000.00 | 42,000.00
| - | Tukang Kayu | Oh | 20000 | 65,000.00 | 130,000.00
| - | Kepala Tukang | Oh | 0.2000 | 75,000.00 | 15,000.00
| - | Mandor | Oh | 0.0500 | 80,000.00 | 4,000.00
|  | Jumlah |  |  |  | 927,350.00
| Dibulatkan |  |  |  |  | 927,350.00
A-07 | 1 M2 Pembuatan Bedeng Buruh
| - | Dolken Kayu Ø 8-10 / 400 cm | Btg | 12500 | 28,000.00 | 35,000.00
| - | Kayu balok terentang | M3 | 0.1860 | 2,640,000.00 | 491,040.00
| - | Paku Biasa | Kg | 0.3000 | 23,400.00 | 7,020.00
| - | Semen Portland | Kg | 180000 | 1,406.00 | 25,308.00
| - | Pasir Beton | M3 | 0.0300 | 255,400.00 | 7,662.00
| - | Koral Beton 2/3 | M3 | 0.0500 | 211,100.00 | 10,555.00
| - | Seng Gelombang BJLS 30 | Lbr | 15000 | 62,900.00 | 94,350.00
| - | Pekerja | Oh | 10000 | 42,000.00 | 42,000.00
| - | Tukang Kayu | Oh | 20000 | 65,000.00 | 130,000.00
| - | Kepala Tukang | Oh | 0.2000 | 75,000.00 | 15,000.00
| - | Mandor | Oh | 0.0500 | 80,000.00 | 4,000.00
|  | Jumlah |  |  |  | 861,935.00
| Dibulatkan |  |  |  |  | 861,935.00
A-08 | 1 M2 Membersihkan Lapangan dan Perataan
| - | Pekerja | Oh | 0.1000 | 42,000.00 | 4,200.00
| - | Mandor | Oh | 0.0500 | 80,000.00 | 4,000.00
|  | Jumlah |  |  |  | 8,200.00
| Dibulatkan |  |  |  |  | 8,200.00
A-09 | 1M2 Pembuatan Jalan Sementara
| - | Batu Belah 15/20 | M3 | 0.1500 | 205,500.00 | 30,825.00
| - | Batu Pecah 5/7 | M3 | 0.0900 | 196,000.00 | 17,640.00
| - | Pasir Pasang | M3 | 0.0100 | 233,400.00 | 2,334.00
| - | Pekerja | Oh | 10000 | 42,000.00 | 42,000.00
| - | Mandor | Oh | 0.0500 | 80,000.00 | 4,000.00
|  | Jumlah |  |  |  | 96,799.00
| Dibulatkan |  |  |  |  | 96,799.00
A-10 | 1 M3 Bongkaran Beton Bertulang
| - | Pekerja | Oh | 66670 | 42,000.00 | 280,014.00
| - | Mandor | Oh | 0.3330 | 80,000.00 | 26,640.00
|  | Jumlah |  |  |  | 306,654.00
| Dibulatkan |  |  |  |  | 306,654.00
A-11 | 1 M3 Bongkaran Dinding Tembok Bata Merah
| - | Pekerja | Oh | 66670 | 42,000.00 | 280,014.00
| - | Mandor | Oh | 0.0330 | 80,000.00 | 2,640.00
|  | Jumlah |  |  |  | 282,654.00
| Dibulatkan |  |  |  |  | 282,654.00
A-12 | 1 M¹ Pagar beton Pracetak ( 5 x 50 x 213 ) cm
| - | Panel Beton Pracetak | Lbr | 0.9860 | 199,200.00 | 196,411.20
| - | Kolom Beton Pracetak | Btg | 0.5250 | 264,000.00 | 138,600.00
| - | Pasir Beton | M3 | 0.0740 | 255,400.00 | 18,899.60
| - | Koral 2/3 | M3 | 0.1460 | 211,100.00 | 30,820.60
| - | Semen abu - abu | Kg | 450000 | 1,406.00 | 63,270.00
| - | Pekerja | Oh | 0.3750 | 42,000.00 | 15,750.00
| - | Tukang Batu | Oh | 0.1250 | 65,000.00 | 8,125.00
| - | Kepala Tukang | Oh | 0.0120 | 75,000.00 | 900.00
| - | Mandor | Oh | 0.0190 | 80,000.00 | 1,520.00
|  | Jumlah |  |  |  | 474,296.40
| Dibulatkan |  |  |  |  | 474,296.00
A-13 | 1 M¹ Pagar kawat ayam tiang besi L50.50.5, tinggi 1 m'
| - | Kawat ram ayam | Lbr | 0.4340 | 14,900.00 | 6,466.60
| - | Besi siku L 50.50.5 | Kg | 67860 | 18,300.00 | 124,183.80
| - | Besi pelat (1,2 x 3) mm | Kg | 0.0424 | 18,300.00 | 775.92
| - | Baut | bh | 40000 | 600.00 | 2,400.00
| - | Semen Portland | Kg | 25000 | 1,406.00 | 3,515.00
| - | Pasir beton | M3 | 0.0050 | 255,400.00 | 1,277.00
| - | Koral Beton 2/3 | M3 | 0.0090 | 211,100.00 | 1,899.90
| - | Pekerja | Oh | 0.3750 | 42,000.00 | 15,750.00
| - | Tukang Batu | Oh | 0.1250 | 65,000.00 | 8,125.00
| - | Kepala Tukang | Oh | 0.0120 | 75,000.00 | 900.00
| - | Mandor | Oh | 0.0190 | 80,000.00 | 1,520.00
|  | Jumlah |  |  |  | 166,813.22
| Dibulatkan |  |  |  |  | 166,813.00
A-14 | 1 M2 Pagar BRC lengkap dengan tiang
| - | BRC lengkap dengan tiang | Lbr | 0.4340 | 171,300.00 | 74,344.20
| - | Semen Portland | Kg | 20000 | 1,406.00 | 2,812.00
| - | Kawat Duri | Kg | 25000 | 63,500.00 | 158,750.00
| - | Pasir beton | M3 | 0.0050 | 255,400.00 | 1,277.00
| - | Koral Beton 2/3 | M3 | 0.0090 | 211,100.00 | 1,899.90
| - | Pekerja | Oh | 0.3750 | 42,000.00 | 15,750.00
| - | Tukang Batu | Oh | 0.1250 | 65,000.00 | 8,125.00
| - | Kepala Tukang | Oh | 0.0120 | 75,000.00 | 900.00
| - | Mandor | Oh | 0.0190 | 80,000.00 | 1,520.00
|  | Jumlah |  |  |  | 265,378.10
| Dibulatkan |  |  |  |  | 265,378.00
A-15 | 1 M2 Steiger Werk / perancah dari Bambu
| - | Bambu Ø 6 - 10 (600) cm | btng | 10000 | 25,000.00 | 25,000.00
| - | Tali ijuk | kg | 0.2500 | 23,400.00 | 5,850.00
| - | Pekerja | org | 0.2500 | 42,000.00 | 10,500.00
| - | Tukang kayu | org | 0.0170 | 65,000.00 | 1,105.00
| - | Kepala tukang | org | 0.0020 | 75,000.00 | 150.00
| - | Mandor | org | 0.0130 | 80,000.00 | 1,040.00
|  | Jumlah |  |  |  | 43,645.00
| Dibulatkan |  |  |  |  | 43,645.00
A-16 | 1 M' Cerucuk Bambu
| - | Bambu Ø 7 -10 (400) cm | btng | 12500 | 25,000.00 | 31,250.00
| - | Pekerja | org | 0.5000 | 42,000.00 | 21,000.00
| - | Mandor | org | 0.0250 | 80,000.00 | 2,000.00
|  | Jumlah |  |  |  | 54,250.00
Dibulatkan

## Sheet2
. ANALISA HARGA SATUAN PEKERJAAN TANAH
No. |  | URAIAN | SATUAN | VOLUME | HARGA SATUAN | HARGA
[5 empty] | (Rp) | (Rp)
B-01 | 1 M3 Galian Tanah Biasa sedalam 1 m
| - | Pekerja | Oh | 0.4000 | 42,000.00 | 16,800.00
| - | Mandor | Oh | 0.0400 | 80,000.00 | 3,200.00
|  | Jumlah |  |  |  | 20,000.00
| Dibulatkan |  |  |  |  | 20,000.00
B-02 | 1 M3 Galian Tanah Biasa Sedalam 2 m
| - | Pekerja | Oh | 0.5260 | 42,000.00 | 22,092.00
| - | Mandor | Oh | 0.0520 | 80,000.00 | 4,160.00
|  | Jumlah |  |  |  | 26,252.00
| Dibulatkan |  |  |  |  | 26,252.00
B-03 | 1 M3 Galian Tanah Biasa Sedalam 3 m
| - | Pekerja | Oh | 0.7350 | 42,000.00 | 30,870.00
| - | Mandor | Oh | 0.0730 | 80,000.00 | 5,840.00
|  | Jumlah |  |  |  | 36,710.00
| Dibulatkan |  |  |  |  | 36,710.00
B-04 | 1 M3 Galian Tanah Keras Sedalam 1 m
| - | Pekerja | Oh | 0.6250 | 42,000.00 | 26,250.00
| - | Mandor | Oh | 0.0620 | 80,000.00 | 4,960.00
|  | Jumlah |  |  |  | 31,210.00
| Dibulatkan |  |  |  |  | 31,210.00
B-05 | 1 M3 Galian Tanah Lumpur Sedalam 1 m
| - | Pekerja | Oh | 0.8230 | 42,000.00 | 34,566.00
| - | Mandor | Oh | 0.0830 | 80,000.00 | 6,640.00
|  | Jumlah |  |  |  | 41,206.00
Dibulatkan

## Sheet3
ANALISA HARGA SATUAN PEKERJAAN PONDASI
No. |  | URAIAN | SATUAN | VOLUME | HARGA SATUAN | HARGA
[5 empty] | (Rp) | (Rp)
C-01 | 1 M3 Pasanag Pondasi batu Kali adk 1pc : 3 ps
| - | Batu Belah | M3 | 11000 | 205,500.00 | 226,050.00
| - | Semen Portland | Kg | 2020000 | 1,406.00 | 284,012.00
| - | Pasir Pasang | M3 | 0.4850 | 233,400.00 | 113,199.00
| - | Pekerja | Oh | 15000 | 42,000.00 | 63,000.00
| - | Tukang Batu | Oh | 0.6000 | 65,000.00 | 39,000.00
| - | Kepala Tukang | Oh | 0.0600 | 75,000.00 | 4,500.00
| - | Mandor | Oh | 0.0750 | 80,000.00 | 6,000.00
|  | Jumlah |  |  |  | 735,761.00
| Dibulatkan |  |  |  |  | 735,761.00
C-02 | 1 M3 Pasang Pondasi Batu kali adk 1pc : 4ps
| - | Batu Belah | M3 | 11000 | 205,500.00 | 226,050.00
| - | Semen Portland | Kg | 1630000 | 1,406.00 | 229,178.00
| - | Pasir Pasang | M3 | 0.5200 | 233,400.00 | 121,368.00
| - | Pekerja | Oh | 15000 | 42,000.00 | 63,000.00
| - | Tukang Batu | Oh | 0.6000 | 65,000.00 | 39,000.00
| - | Kepala Tukang | Oh | 0.0600 | 75,000.00 | 4,500.00
| - | Mandor | Oh | 0.0750 | 80,000.00 | 6,000.00
|  | Jumlah |  |  |  | 689,096.00
| Dibulatkan |  |  |  |  | 689,096.00
C-03 | 1 M3 Pasang Pondasi Batu kali adk 1pc : 5ps
| - | Batu Belah | M3 | 11000 | 205,500.00 | 226,050.00
| - | Semen Portland | Kg | 1360000 | 1,406.00 | 191,216.00
| - | Pasir Pasang | M3 | 0.5440 | 233,400.00 | 126,969.60
| - | Pekerja | Oh | 15000 | 42,000.00 | 63,000.00
| - | Tukang Batu | Oh | 0.6000 | 65,000.00 | 39,000.00
| - | Kepala Tukang | Oh | 0.0600 | 75,000.00 | 4,500.00
| - | Mandor | Oh | 0.0750 | 80,000.00 | 6,000.00
|  | Jumlah |  |  |  | 656,735.60
| Dibulatkan |  |  |  |  | 656,736.00
C-04 | 1 M3 Pasang Pondasi Batu Kosong (aanstamping)
| - | Batu Belah | M3 | 12000 | 205,500.00 | 246,600.00
| - | Pasir Urug | M3 | 0.3000 | 175,300.00 | 52,590.00
| - | Pekerja | Oh | 0.7800 | 42,000.00 | 32,760.00
| - | Tukang Batu | Oh | 0.3900 | 65,000.00 | 25,350.00
| - | Kepala Tukang | Oh | 0.0390 | 75,000.00 | 2,925.00
| - | Mandor | Oh | 0.0390 | 80,000.00 | 3,120.00
|  | Jumlah |  |  |  | 363,345.00
Dibulatkan

## Sheet4
Analisa Harga Satuan Pekerjaan Beton
NO | URAIAN | SAT | VOLUME | HRG.SAT | JUMLAH
D-17r2 | 1 M3 Sloof Beton Tulang 15/20 (180 kg besi + bekisting) 4dia. 12 ring 8-15
| Kayu papan terentang | M3 | 0.2700 | 2,850,000 | 769.5
| Paku Biasa 2" - 5" | Kg | 20000 | 23.4 | 46.8
| Besi Beton | Kg | 1800000 | 16.5 | 2,970,000
| Kawat Beton | Kg | 30000 | 27.7 | 83.1
| Semen Portland | Kg | 3230000 | 1.2 | 387.6
| Pasir Beton | M3 | 0.5200 | 225 | 117
| Koral Beton 2/3 | M3 | 0.7800 | 200 | 156
| Pekerja | Oh | 48500 | 55 | 266.75
| Tukang Batu | Oh | 0.3500 | 70 | 24.5
| Tukang Kayu | Oh | 15600 | 70 | 109.2
| Tukang Besi | Oh | 14000 | 70 | 98
| Kepala Tukang | Oh | 0.3310 | 80 | 26.48
| Mandor | Oh | 0.1700 | 85 | 14.45
| Jumlah |  |  |  | 5,069,380
| Dibulatkan |  |  |  | 5,069,380
1 M3 Kolom Beton Tulang 15/20 (180 kg besi + bekisting) 4dia.12 8-15
| Kayu papan terentang | M3 | 0.4000 | 2,850,000 | 1,140,000
| Paku Biasa 2" - 5" | Kg | 40000 | 23.4 | 93.6
| Minyak Bekisting | Ltr |  | 40.5 | -
| Besi Beton | Kg | 1800000 | 16.5 | 2,970,000
| Kawat Beton | Kg | 18000 | 27.7 | 49.86
| Semen Portland | Kg | 3230000 | 1.2 | 387.6
| Pasir Beton | M3 | 0.5200 | 225 | 117
| Koral Beton 2/3 | M3 | 0.7800 | 200 | 156
| Kayu Balok Terentang | M3 | 0.1500 | 2,640,000 | 396
| Dolken Ø-8-10/4m | Btg | 200000 | 15 | 300
| Pekerja | Oh | 73000 | 55 | 401.5
| Tukang Batu | Oh | 0.3500 | 70 | 24.5
| Tukang Kayu | Oh | 33000 | 70 | 231
| Tukang Besi | Oh | 21000 | 70 | 147
| Kepala Tukang | Oh | 0.5700 | 80 | 45.6
| Mandor | Oh | 0.2500 | 85 | 21.25
| Jumlah |  |  |  | 6480910
| Dibulatkan |  |  |  | 6481000
1 M3 Balok Beton Tulang 15/20 sofi-sofi, ring balk + balok poratl (180 kg besi + bekisting) 4dia. 12, 8-15
| Kayu papan terentang | M3 | 0.3200 | 2,850,000 | 912
| Paku Biasa 2" - 5" | Kg | 32000 | 23.4 | 74.88
| Besi Beton | Kg | 1800000 | 16.5 | 2,970,000
| Kawat Beton | Kg | 22500 | 27.7 | 62.325
| Semen Portland | Kg | 3230000 | 1.2 | 387.6
| Pasir Beton | M3 | 0.5200 | 225 | 117
| Koral Beton 2/3 | M3 | 0.7800 | 200 | 156
| Kayu Balok Terentang | M3 | 0.1400 | 2,640,000 | 369.6
| Dolken Ø-8-10/4m | Btg | 160000 | 15 | 240
| Pekerja | Oh | 59600 | 55 | 327.8
| Tukang Batu | Oh | 0.3500 | 70 | 24.5
| Tukang Kayu | Oh | 28000 | 70 | 196
| Tukang Besi | Oh | 14000 | 70 | 98
| Kepala Tukang | Oh | 0.4550 | 80 | 36.4
| Mandor | Oh | 0.2080 | 85 | 17.68
| Jumlah |  |  |  | 6412865
| Dibulatkan |  |  |  | 6,413,000
D-29 | 1 M3 Tangga Beton Tulang (90 kg besi + bekisting)
| Kayu papan terentang | M3 | 0.2500 | 2,850,000 | 712.5
| Paku Biasa 2" - 5" | Kg | 30000 | 23.4 | 70.2
| Minyak Bekisting | Ltr | 12000 | 40.5 | 48.6
| Besi Beton | Kg | 900000 | 16.5 | 1,485,000
| Kawat Beton | Kg | 30000 | 27.7 | 83.1
| Semen Portland | Kg | 3230000 | 1.2 | 387.6
| Pasir Beton | M3 | 0.5200 | 225 | 117
| Koral Beton 2/3 | M3 | 0.7800 | 200 | 156
| Kayu Balok Terentang | M3 | 0.1050 | 2,640,000 | 277.2
| Dolken Ø-8-10/4m | Btg | 140000 | 15 | 210
| Pekerja | Oh | 56000 | 55 | 308
| Tukang Batu | Oh | 0.3500 | 70 | 24.5
| Tukang Kayu | Oh | 23000 | 70 | 161
| Tukang Besi | Oh | 14000 | 70 | 98
| Kepala Tukang | Oh | 0.4050 | 80 | 32.4
| Mandor | Oh | 0.2020 | 85 | 17.17
| Jumlah |  |  |  | 4,188,720
| Dibulatkan |  |  |  | 4,189,000
3 | 1 M3 Membuat Plat Lantai Tb. 10 Cm Beton Bertulang ( 90 Kg Besi + Bekisting )
| Kayu Terentang | M3 | 0.4000 | 2,850,000 | 1,140,000
| Paku Biasa 2" - 5" | Kg | 40000 | 23.4 | 93.6
| Minyak Bekisting | Ltr | 20000 | 40.5 | 81
| Besi Beton Polos | Kg | 900000 | 16.5 | 1,485,000
| Kawat Beton | Kg | 30000 | 27.7 | 83.1
| Kayu Balok Terentang | M3 | 0.1050 | 151.1 | 15.866
| Plywood Tebal 9 mm | Lbr | 35000 | 151.1 | 528.85
| Dolken kayu Galam o - 8-10/4 m | Btg | 600000 | 15 | 900
| Semen Portland | Kg | 3230000 | 1.2 | 387.6
| Pasir Beton | M3 | 0.5200 | 225 | 117
| Koral Beton 2/3 | M3 | 0.7800 | 200 | 156
| Pekerja | Oh | 52000 | 55 | 286
| Tukang Batu | Oh | 0.3500 | 70 | 24.5
| Tukang Kayu | Oh | 33000 | 70 | 231
| Kepala Tukang | Oh | 0.3650 | 80 | 29.2
| Mandor | Oh | 10600 | 85 | 90.1
| Jumlah |  |  |  | 5,648,816
Dibulatk

## Sheet5
. ANALISA HARGA SATUAN PEKERJAAN DINDING
No. |  | URAIAN | SATUAN | VOLUME | HARGA SATUAN | HARGA
[5 empty] | (Rp) | (Rp)
E-01 | 1 | M2 Pasang Bata Merah Tebal 1 Bata, 1pc : 3ps
| - | Bata Merah | Bh | 1400000 | 775.00 | 108,500.00
| - | Semen Portland | Kg | 329500 | 1,406.00 | 46,327.70
| - | Pasir Pasang | M3 | 0.0910 | 233,400.00 | 21,239.40
| - | Pekerja | Oh | 0.6500 | 42,000.00 | 27,300.00
| - | Tukang Batu | Oh | 0.2000 | 65,000.00 | 13,000.00
| - | Kepala Tukang | Oh | 0.0200 | 75,000.00 | 1,500.00
| - | Mandor | Oh | 0.0300 | 80,000.00 | 2,400.00
|  | Jumlah |  |  |  | 220,267.10
|  | Dibulatkan |  |  |  | 220,267.00
E-02 | 1 | M2 Pasang Bata Merah Tebal 1 Bata, 1pc : 4ps
| - | Bata Merah | Bh | 1400000 | 775.00 | 108,500.00
| - | Semen Portland | Kg | 265500 | 1,406.00 | 37,329.30
| - | Pasir Pasang | M3 | 0.0930 | 233,400.00 | 21,706.20
| - | Pekerja | Oh | 0.6500 | 42,000.00 | 27,300.00
| - | Tukang Batu | Oh | 0.2000 | 65,000.00 | 13,000.00
| - | Kepala Tukang | Oh | 0.0200 | 75,000.00 | 1,500.00
| - | Mandor | Oh | 0.0300 | 80,000.00 | 2,400.00
|  | Jumlah |  |  |  | 211,735.50
|  | Dibulatkan |  |  |  | 211,736.00
E-03 | 1 | M2 Pasang Bata Merah Tebal 1 Bata, 1pc : 5ps
| - | Bata Merah | Bh | 1400000 | 775.00 | 108,500.00
| - | Semen Portland | Kg | 222000 | 1,406.00 | 31,213.20
| - | Pasir Pasang | M3 | 0.1020 | 233,400.00 | 23,806.80
| - | Pekerja | Oh | 0.6500 | 42,000.00 | 27,300.00
| - | Tukang Batu | Oh | 0.2000 | 65,000.00 | 13,000.00
| - | Kepala Tukang | Oh | 0.0200 | 75,000.00 | 1,500.00
| - | Mandor | Oh | 0.0300 | 80,000.00 | 2,400.00
|  | Jumlah |  |  |  | 207,720.00
|  | Dibulatkan |  |  |  | 207,720.00
E-04 | 1 | M2 Pasang Bata Merah Tebal 1/2 Bata, 1pc : 3ps
| - | Bata Merah | Bh | 700000 | 775.00 | 54,250.00
| - | Semen Portland | Kg | 143700 | 1,406.00 | 20,204.22
| - | Pasir Pasang | M3 | 0.0400 | 233,400.00 | 9,336.00
| - | Pekerja | Oh | 0.3200 | 42,000.00 | 13,440.00
| - | Tukang Batu | Oh | 0.1000 | 65,000.00 | 6,500.00
| - | Kepala Tukang | Oh | 0.0100 | 75,000.00 | 750.00
| - | Mandor | Oh | 0.0150 | 80,000.00 | 1,200.00
|  | Jumlah |  |  |  | 105,680.22
|  | Dibulatkan |  |  |  | 105,680.00
E-05 | 1 | M2 Pasang Bata Merah Tebal 1/2 Bata, 1pc : 4ps
| - | Bata Merah | Bh | 700000 | 775.00 | 54,250.00
| - | Semen Portland | Kg | 115000 | 1,406.00 | 16,169.00
| - | Pasir Pasang | M3 | 0.0430 | 233,400.00 | 10,036.20
| - | Pekerja | Oh | 0.3200 | 42,000.00 | 13,440.00
| - | Tukang Batu | Oh | 0.1000 | 65,000.00 | 6,500.00
| - | Kepala Tukang | Oh | 0.0100 | 75,000.00 | 750.00
| - | Mandor | Oh | 0.0150 | 80,000.00 | 1,200.00
|  | Jumlah |  |  |  | 102,345.20
|  | Dibulatkan |  |  |  | 102,345.00
E-06 | 1 | M2 Pasang Bata Merah Tebal 1/2 Bata, 1pc : 5ps
| - | Bata Merah | Bh | 700000 | 775.00 | 54,250.00
| - | Semen Portland | Kg | 96800 | 1,406.00 | 13,610.08
| - | Pasir Pasang | M3 | 0.0450 | 233,400.00 | 10,503.00
| - | Pekerja | Oh | 0.3200 | 42,000.00 | 13,440.00
| - | Tukang Batu | Oh | 0.1000 | 65,000.00 | 6,500.00
| - | Kepala Tukang | Oh | 0.0100 | 75,000.00 | 750.00
| - | Mandor | Oh | 0.0150 | 80,000.00 | 1,200.00
|  | Jumlah |  |  |  | 100,253.08
|  | Dibulatkan |  |  |  | 100,253.00

## Sheet6
. ANALISA HARGA SATUAN PEKERJAAN PLESTERAN
No. |  | URAIAN | SATUAN | VOLUME | HARGA SATUAN | HARGA
[5 empty] | (Rp) | (Rp)
F-01 |  | 1 M2 Plesteran adk. 1pc : 2ps Tebal 15 mm
| - | Semen Portland | Kg | 85200 | 1,406.00 | 11,979.12
| - | Pasir Pasang | M3 | 0.0170 | 233,400.00 | 3,967.80
| - | Pekerja | Oh | 0.2000 | 42,000.00 | 8,400.00
| - | Tukang Batu | Oh | 0.1500 | 65,000.00 | 9,750.00
| - | Kepala Tukang | Oh | 0.0150 | 75,000.00 | 1,125.00
| - | Mandor | Oh | 0.0100 | 80,000.00 | 800.00
|  | Jumlah |  |  |  | 36,021.92
| Dibulatkan |  |  |  |  | 36,022.00
F-02 |  | 1 M2 Plesteran adk. 1pc : 3ps Tebal 15 mm
| - | Semen Portland | Kg | 64800 | 1,406.00 | 9,110.88
| - | Pasir Pasang | M3 | 0.0190 | 233,400.00 | 4,434.60
| - | Pekerja | Oh | 0.2000 | 42,000.00 | 8,400.00
| - | Tukang Batu | Oh | 0.1500 | 65,000.00 | 9,750.00
| - | Kepala Tukang | Oh | 0.0150 | 75,000.00 | 1,125.00
| - | Mandor | Oh | 0.0100 | 80,000.00 | 800.00
|  | Jumlah |  |  |  | 33,620.48
| Dibulatkan |  |  |  |  | 33,620.00
F-03 |  | 1 M2 Plesteran adk. 1pc : 4ps Tebal 15 mm
| - | Semen Portland | Kg | 52000 | 1,406.00 | 7,311.20
| - | Pasir Pasang | M3 | 0.0200 | 233,400.00 | 4,668.00
| - | Pekerja | Oh | 0.2000 | 42,000.00 | 8,400.00
| - | Tukang Batu | Oh | 0.1500 | 65,000.00 | 9,750.00
| - | Kepala Tukang | Oh | 0.0150 | 75,000.00 | 1,125.00
| - | Mandor | Oh | 0.0100 | 80,000.00 | 800.00
|  | Jumlah |  |  |  | 32,054.20
| Dibulatkan |  |  |  |  | 32,054.00
F-04 |  | 1 M2 Plesteran adk. 1pc : 3ps Tebal 20 mm
| - | Semen Portland | Kg | 108000 | 1,406.00 | 15,184.80
| - | Pasir Pasang | M3 | 0.0260 | 233,400.00 | 6,068.40
| - | Pekerja | Oh | 0.2500 | 42,000.00 | 10,500.00
| - | Tukang Batu | Oh | 0.2000 | 65,000.00 | 13,000.00
| - | Kepala Tukang | Oh | 0.0200 | 75,000.00 | 1,500.00
| - | Mandor | Oh | 0.0125 | 80,000.00 | 1,000.00
|  | Jumlah |  |  |  | 47,253.20
| Dibulatkan |  |  |  |  | 47,253.00
F-05 |  | 1 M2 Plesteran adk. 1pc : 4ps Tebal 20 mm
| - | Semen Portland | Kg | 86800 | 1,406.00 | 12,204.08
| - | Pasir Pasang | M3 | 0.0280 | 233,400.00 | 6,535.20
| - | Pekerja | Oh | 0.2500 | 42,000.00 | 10,500.00
| - | Tukang Batu | Oh | 0.2000 | 65,000.00 | 13,000.00
| - | Kepala Tukang | Oh | 0.0200 | 75,000.00 | 1,500.00
| - | Mandor | Oh | 0.0125 | 80,000.00 | 1,000.00
|  | Jumlah |  |  |  | 44,739.28
| Dibulatkan |  |  |  |  | 44,739.00
F-06 |  | 1 M2 Plesteran adk. 1pc:5ps tebal 20 mm
| - | Semen Portland | Kg | 72900 | 1,406.00 | 10,249.74
| - | Pasir Pasang | M3 | 0.0260 | 233,400.00 | 6,068.40
| - | Pekerja | Oh | 0.2500 | 42,000.00 | 10,500.00
| - | Tukang Batu | Oh | 0.2000 | 65,000.00 | 13,000.00
| - | Kepala Tukang | Oh | 0.0200 | 75,000.00 | 1,500.00
| - | Mandor | Oh | 0.0125 | 80,000.00 | 1,000.00
|  | Jumlah |  |  |  | 42,318.14
| Dibulatkan |  |  |  |  | 42,318.00
F-11 |  | 1 M2 Acian Plesteran
| - | Semen Portland | Kg | 40000 | 1,406.00 | 5,624.00
| - | Pekerja | Oh | 0.1430 | 42,000.00 | 6,006.00
| - | Tukang batu | Oh | 0.1070 | 65,000.00 | 6,955.00
| - | Kepala Tukang | Oh | 0.0105 | 75,000.00 | 787.50
| - | Mandor | Oh | 0.0105 | 80,000.00 | 840.00
|  | Jumlah |  |  |  | 20,212.50
| Dibulatkan |  |  |  |  | 20,213.

## Sheet7
G. ANALISA HARGA SATUAN PEKERJAAN PENUTUP ATAP
No. |  | URAIAN | SATUAN | VOLUME | HARGA SATUAN | HARGA
[5 empty] | (Rp) | (Rp)
G-01 | 1 | M2 Pasang Atap Genteng Palentong
| - | Genteng palentong | Bh | 250000 | 1,900.00 | 47,500.00
| - | Pekerja | Oh | 0.1500 | 42,000.00 | 6,300.00
| - | Tukang kayu | Oh | 0.0750 | 65,000.00 | 4,875.00
| - | Kepala tukang | Oh | 0.0080 | 75,000.00 | 600.00
| - | Mandor | Oh | 0.0080 | 80,000.00 | 640.00
|  | Jumlah |  |  |  | 59,915.00
|  | Dibulatkan |  |  |  | 59,915.00
G-02 | 1 M2 Pasang Genteng Bubung Palentong
| - | Genteng bubung palentong | Bh | 50000 | 6,000.00 | 30,000.00
| - | Semen Portland | Kg | 80000 | 1,406.00 | 11,248.00
| - | Pasir pasang | M3 | 0.0320 | 233,400.00 | 7,468.80
| - | Pekerja | Oh | 0.4000 | 42,000.00 | 16,800.00
| - | Tukang kayu | Oh | 0.2000 | 65,000.00 | 13,000.00
| - | Kepala tukang | Oh | 0.0200 | 75,000.00 | 1,500.00
| - | Mandor | Oh | 0.0020 | 80,000.00 | 160.00
|  | Jumlah |  |  |  | 80,176.80
|  | Dibulatkan |  |  |  | 80,177.00
G-03 | 1 M2 Pasang Roof Light Fibreglass ( 180 x 90 ) cm
| - | Roof light fibreglass | Lbr | 0.6000 | 100,000.00 | 60,000.00
| - | Paku biasa ½" - 1" | Kg | 0.0500 | 23,800.00 | 1,190.00
| - | Pekerja | Oh | 0.1400 | 42,000.00 | 5,880.00
| - | Tukang kayu | Oh | 0.0670 | 65,000.00 | 4,355.00
| - | Kepala tukang | Oh | 0.0070 | 75,000.00 | 525.00
| - | Mandor | Oh | 0.0070 | 80,000.00 | 560.00
|  | Jumlah |  |  |  | 72,510.00
|  | Dibulatkan |  |  |  | 72,510.00
G-04 | 1 M2 Pasang Atap Asbes Gelombang ( 3,00 x 1,05 m ) x 4 mm
| - | Asbes gelombang | Lbr | 0.3500 | 80,000.00 | 28,000.00
| - | Paku seng | Kg | 0.1200 | 23,800.00 | 2,856.00
| - | Pekerja | Oh | 0.1400 | 42,000.00 | 5,880.00
| - | Tukang kayu | Oh | 0.0700 | 65,000.00 | 4,550.00
| - | Kepala tukang | Oh | 0.0070 | 75,000.00 | 525.00
| - | Mandor | Oh | 0.0070 | 80,000.00 | 560.00
|  | Jumlah |  |  |  | 42,371.00
| Dibulatkan |  |  |  |  | 42,371.00
G-05 | 1 M2 Pasang Atap Asbes Gelombang ( 2,70 x 1,05 m ) x 4 mm
| - | Asbes gelombang | Lbr | 0.4200 | 73,300.00 | 30,786.00
| - | Paku seng | Kg | 0.1200 | 23,800.00 | 2,856.00
| - | Pekerja | Oh | 0.1400 | 42,000.00 | 5,880.00
| - | Tukang kayu | Oh | 0.0700 | 65,000.00 | 4,550.00
| - | Kepala tukang | Oh | 0.0070 | 75,000.00 | 525.00
| - | Mandor | Oh | 0.0070 | 80,000.00 | 560.00
|  | Jumlah |  |  |  | 45,157.00
|  | Dibulatkan |  |  |  | 45,157.00
G-06 | 1 M2 Pasang Atap Asbes Gelombang ( 2,40 x 1,05 m ) x 4 mm
| - | Asbes gelombang | Lbr | 0.4400 | 65,900.00 | 28,996.00
| - | Paku seng | Kg | 0.1200 | 23,800.00 | 2,856.00
| - | Pekerja | Oh | 0.1400 | 42,000.00 | 5,880.00
| - | Tukang kayu | Oh | 0.0670 | 65,000.00 | 4,355.00
| - | Kepala tukang | Oh | 0.0070 | 75,000.00 | 525.00
| - | Mandor | Oh | 0.0070 | 80,000.00 | 560.00
|  | Jumlah |  |  |  | 43,172.00
|  | Dibulatkan |  |  |  | 43,172.00
G-07 | 1 | M2 Pasang Atap Asbes Gelombang ( 2,10 x 1,05 m ) x 4 mm
| - | Asbes gelombang | Lbr | 0.5100 | 58,500.00 | 29,835.00
| - | Paku seng | Kg | 0.1200 | 23,800.00 | 2,856.00
| - | Pekerja | Oh | 0.1400 | 42,000.00 | 5,880.00
| - | Tukang kayu | Oh | 0.0670 | 65,000.00 | 4,355.00
| - | Kepala tukang | Oh | 0.0070 | 75,000.00 | 525.00
| - | Mandor | Oh | 0.0070 | 80,000.00 | 560.00
|  | Jumlah |  |  |  | 44,011.00
|  | Dibulatkan |  |  |  | 44,011.00
G-08 | 1 M2 Pasang Atap Asbes Gelombang ( 1,50 x 1,05 m ) x 4 mm
| - | Asbes gelombang | Lbr | 0.8000 | 42,300.00 | 33,840.00
| - | Paku seng | Kg | 0.1200 | 23,800.00 | 2,856.00
| - | Pekerja | Oh | 0.1400 | 42,000.00 | 5,880.00
| - | Tukang kayu | Oh | 0.0670 | 65,000.00 | 4,355.00
| - | Kepala tukang | Oh | 0.0070 | 75,000.00 | 525.00
| - | Mandor | Oh | 0.0070 | 80,000.00 | 560.00
|  | Jumlah |  |  |  | 48,016.00
|  | Dibulatkan |  |  |  | 48,016.00
G-09 | 1 M¹ Pasang Nok Stel Gelombang 1,05 m
| - | Nok stel gelombang | Lbr | 21000 | 38,100.00 | 80,010.00
| - | Paku sekrup 3,5" | Bh | 60000 | 800.00 | 4,800.00
| - | Pekerja | Oh | 0.0840 | 42,000.00 | 3,528.00
| - | Tukang kayu | Oh | 0.1250 | 65,000.00 | 8,125.00
| - | Kepala tukang | Oh | 0.0130 | 75,000.00 | 975.00
| - | Mandor | Oh | 0.0040 | 80,000.00 | 320.00
|  | Jumlah |  |  |  | 97,758.00
|  | Dibulatkan |  |  |  | 97,758.00
G-10 | 1 M2 Pasang Atap Genteng Beton
| - | Genteng beton | bh | 110000 | 8,500.00 | 93,500.00
| - | Paku biasa 2" - 5" | Kg | 0.0300 | 23,400.00 | 702.00
| - | Pekerja | Oh | 0.2000 | 42,000.00 | 8,400.00
| - | Tukang kayu | Oh | 0.1000 | 65,000.00 | 6,500.00
| - | Kepala tukang | Oh | 0.0100 | 75,000.00 | 750.00
| - | Mandor | Oh | 0.0100 | 80,000.00 | 800.00
|  | Jumlah |  |  |  | 110,652.00
| Dibulatkan |  |  |  |  | 110,652.00
G-11 | 1 M2 Pasang Atap Genteng Murando Natural
| - | Genteng murando natural | bh | 180000 | 2,700.00 | 48,600.00
| - | Pekerja | Oh | 0.1500 | 42,000.00 | 6,300.00
| - | Tukang kayu | Oh | 0.0750 | 65,000.00 | 4,875.00
| - | Kepala tukang | Oh | 0.0080 | 75,000.00 | 600.00
| - | Mandor | Oh | 0.0080 | 80,000.00 | 640.00
|  | Jumlah |  |  |  | 61,015.00
|  | Dibulatkan |  |  |  | 61,015.00
G-12 | 1 M2 Pasang Atap Genteng Murando Glazur
| - | Genteng murando glazur | bh | 180000 | 4,000.00 | 72,000.00
| - | Pekerja | Oh | 0.1500 | 42,000.00 | 6,300.00
| - | Tukang kayu | Oh | 0.0750 | 65,000.00 | 4,875.00
| - | Kepala tukang | Oh | 0.0080 | 75,000.00 | 600.00
| - | Mandor | Oh | 0.0080 | 80,000.00 | 640.00
|  | Jumlah |  |  |  | 84,415.00
|  | Dibulatkan |  |  |  | 84,415.0

## Sheet8
ANALISA HARGA SATUAN PEKERJAAN PENUTUP LANGIT-LANGIT
No. |  | URAIAN | SATUAN | VOLUME | HARGA SATUAN | HARGA
[5 empty] | (Rp) | (Rp)
[5 empty] | (Rp) | (Rp)
H-01 | 1 M2 Langit-langit Asbes ( 1,00 x 1,00 ) m, tebal 5 mm
| - | Pelat asbes tebal 4 mm | m2 | 11000 | 22,500.00 | 24,750.00
| - | Paku seng | Kg | 0.0100 | 23,800.00 | 238.00
| - | Pekerja | Oh | 0.0300 | 42,000.00 | 1,260.00
| - | Tukang kayu | Oh | 0.0700 | 65,000.00 | 4,550.00
| - | Kepala tukang | Oh | 0.0070 | 75,000.00 | 525.00
| - | Mandor | Oh | 0.0015 | 80,000.00 | 120.00
|  | Jumlah |  |  |  | 31,443.00
| Dibulatkan |  |  |  |  | 31,443.00
H-02 | 1 M2 Langit-langit Asbes ( 1,00 x 1,00 ) m, tebal 3,5 mm
| - | Pelat asbes tebal 3,5 mm | Lbr | 11000 | 19,500.00 | 21,450.00
| - | Paku seng | Kg | 0.0100 | 23,800.00 | 238.00
| - | Pekerja | Oh | 0.0300 | 42,000.00 | 1,260.00
| - | Tukang kayu | Oh | 0.0700 | 65,000.00 | 4,550.00
| - | Kepala tukang | Oh | 0.0070 | 75,000.00 | 525.00
| - | Mandor | Oh | 0.0015 | 80,000.00 | 120.00
|  | Jumlah |  |  |  | 28,143.00
| Dibulatkan |  |  |  |  | 28,143.00
H-03 | 1 M2 Langit-langit Akustik ( 60 x 120 ) cm
| - | Akustik 600 x 1200 | Lbr | 15000 | 132,800.00 | 199,200.00
| - | Paku | Kg | 0.0500 | 23,800.00 | 1,190.00
| - | Pekerja | Oh | 0.0600 | 42,000.00 | 2,520.00
| - | Tukang kayu | Oh | 0.1000 | 65,000.00 | 6,500.00
| - | Kepala tukang | Oh | 0.0100 | 75,000.00 | 750.00
| - | Mandor | Oh | 0.0030 | 80,000.00 | 240.00
|  | Jumlah |  |  |  | 210,400.00
| Dibulatkan |  |  |  |  | 210,400.00
H-04 | 1 M2 Langit-langit Akustik ( 60 x 120 ) cm + Rangka Alluminium
| - | Profil Alluminium "T" | M¹ | 36000 | 12,200.00 | 43,920.00
| - | Kawat f 4 mm | Kg | 0.1500 | 28,200.00 | 4,230.00
| - | Ramset / dina bolt | Bh | 10500 | 7,200.00 | 7,560.00
| - | Akustik 600 x 1200 | Lbr | 15000 | 132,800.00 | 199,200.00
| - | Pekerja | Oh | 0.1500 | 42,000.00 | 6,300.00
| - | Tukang kayu | Oh | 0.5000 | 65,000.00 | 32,500.00
| - | Kepala tukang | Oh | 0.0500 | 75,000.00 | 3,750.00
| - | Mandor | Oh | 0.0075 | 80,000.00 | 600.00
|  | Jumlah |  |  |  | 298,060.00
| Dibulatkan |  |  |  |  | 298,060.00
H-05 | 1 M2 Langit-langit teakwood (60 x 120) cm, t = 4 mm + rangka kayu borneo super
| - | Kayu Balok Borneo Super | M3 | 0.0230 | 2,640,000.00 | 60,720.00
| - | Paku biasa 2" - 5" | Kg | 0.0600 | 23,400.00 | 1,404.00
| - | Teakwood 120 cm x 240 cm x 0,4 cm | Lbr | 0.3900 | 131,700.00 | 51,363.00
| - | Pekerja | Oh | 0.2700 | 42,000.00 | 11,340.00
| - | Tukang kayu | Oh | 0.4000 | 65,000.00 | 26,000.00
| - | Kepala tukang | Oh | 0.0400 | 75,000.00 | 3,000.00
| - | Mandor | Oh | 0.0135 | 80,000.00 | 1,080.00
|  | Jumlah |  |  |  | 154,907.00
| Dibulatkan |  |  |  |  | 154,907.00
H-06 | 1 M2 Langit-langit Teakwood 3 mm + Rangka Kayu Borneo Super
| - | Kayu Balok Borneo Super | M3 | 0.0230 | 2,640,000.00 | 60,720.00
| - | Paku biasa 2" - 5" | Kg | 0.0600 | 23,400.00 | 1,404.00
| - | Teakwood (120 x 240x 0,3) cm | Lbr | 0.3900 | 129,100.00 | 50,349.00
| - | Pekerja | Oh | 0.2700 | 42,000.00 | 11,340.00
| - | Tukang kayu | Oh | 0.4000 | 65,000.00 | 26,000.00
| - | Kepala tukang | Oh | 0.0400 | 75,000.00 | 3,000.00
| - | Mandor | Oh | 0.0135 | 80,000.00 | 1,080.00
|  | Jumlah |  |  |  | 153,893.00
| Dibulatkan |  |  |  |  | 153,893.00
H-07 | 1 M2 Langit-langit Triplek 4 mm + Rangka Kayu Borneo Super
| - | Kayu Balok Borneo Super | M3 | 0.0230 | 2,640,000.00 | 60,720.00
| - | Paku biasa 2" - 5" | Kg | 0.0600 | 23,800.00 | 1,428.00
| - | Triplek 120 cm x 240 cm x 0,4 cm | Lbr | 0.3900 | 64,400.00 | 25,116.00
| - | Pekerja | Oh | 0.2700 | 42,000.00 | 11,340.00
| - | Tukang kayu | Oh | 0.4000 | 65,000.00 | 26,000.00
| - | Kepala tukang | Oh | 0.0400 | 75,000.00 | 3,000.00
| - | Mandor | Oh | 0.0135 | 80,000.00 | 1,080.00
|  | Jumlah |  |  |  | 128,684.00
| Dibulatkan |  |  |  |  | 128,684.00
H-08 | 1 M2 Langit-langit Gypsum Board, tebal 9 mm + rangka besi hollow
| - | Hollow 4/4 Zincromate | Btg | 0.4150 | 29,200.00 | 12,118.00
| - | Hollow 2/4 Zincromate | Btg | 0.1500 | 22,600.00 | 3,390.00
| - | Gypsum board ( 120 x 240 x 9 ) mm | Lbr | 0.3640 | 79,800.00 | 29,047.20
| - | Paku gypsum | kg | 0.1100 | 17,500.00 | 1,925.00
| - | Ramset / dina bolt | Bh | 40000 | 7,200.00 | 28,800.00
| - | Cotton plaster | Bh | 0.0720 | 15,000.00 | 1,080.00
| - | Compoun | Zak | 0.1250 | 75,000.00 | 9,375.00
| - | Pekerja | Oh | 0.1000 | 42,000.00 | 4,200.00
| - | Tukang kayu | Oh | 0.0500 | 65,000.00 | 3,250.00
| - | Kepala tukang | Oh | 0.0050 | 75,000.00 | 375.00
| - | Mandor | Oh | 0.0050 | 80,000.00 | 400.00
|  | Jumlah |  |  |  | 93,960.20
| Dibulatkan |  |  |  |  | 93,960.00
H-09 | 1 M2 Langit-langit GRC t = 4 mm + rangka besi hollow
| - | Hollow 4/4 Zincromate | Btg | 0.4150 | 29,200.00 | 12,118.00
| - | Hollow 2/4 Zincromate | Btg | 0.1500 | 22,600.00 | 3,390.00
| - | GRC ( 120 x 240 x 4 ) mm | Lbr | 0.3640 | 67,500.00 | 24,570.00
| - | Paku GRC | kg | 0.1100 | 35,000.00 | 3,850.00
| - | Ramset / dina bolt | Bh | 40000 | 7,200.00 | 28,800.00
| - | Cotton plaster | Bh | 0.0720 | 15,000.00 | 1,080.00
| - | Compoun | Zak | 0.1250 | 75,000.00 | 9,375.00
| - | Pekerja | Oh | 0.1000 | 42,000.00 | 4,200.00
| - | Tukang kayu | Oh | 0.0500 | 65,000.00 | 3,250.00
| - | Kepala tukang | Oh | 0.0050 | 75,000.00 | 375.00
| - | Mandor | Oh | 0.0050 | 80,000.00 | 400.00
|  | Jumlah |  |  |  | 91,408.00
| Dibulatkan |  |  |  |  | 91,408.00
H-10 | 1 M2 Langit-langit gypsum t = 9 mm + Rangka Kayu Borneo Super
| - | Kayu Balok Borneo Super | M3 | 0.0230 | 2,640,000.00 | 60,720.00
| - | Paku biasa 2" - 5" | Kg | 0.0600 | 23,800.00 | 1,428.00
| - | Gypsum board ( 120 x 240 x 9 ) mm | Lbr | 0.3900 | 79,800.00 | 31,122.00
| - | Paku sekrup | kg | 0.1100 | 17,500.00 | 1,925.00
| - | Pekerja | Oh | 0.2700 | 42,000.00 | 11,340.00
| - | Tukang kayu | Oh | 0.4000 | 65,000.00 | 26,000.00
| - | Kepala tukang | Oh | 0.0400 | 75,000.00 | 3,000.00
| - | Mandor | Oh | 0.0135 | 80,000.00 | 1,080.00
|  | Jumlah |  |  |  | 136,615.00
| Dibulatkan |  |  |  |  | 136,615.00
H-11 | 1 M2 Langit-langit GRC t = 4 mm + Rangka Kayu Borneo Super
| - | Kayu Balok Borneo Super | M3 | 0.0230 | 2,640,000.00 | 60,720.00
| - | Paku biasa 2" - 5" | Kg | 0.0600 | 23,800.00 | 1,428.00
| - | GRC ( 120 x 240 x 4 ) mm | Lbr | 0.3900 | 67,500.00 | 26,325.00
| - | Paku GRC | kg | 0.1100 | 35,000.00 | 3,850.00
| - | Pekerja | Oh | 0.2700 | 42,000.00 | 11,340.00
| - | Tukang kayu | Oh | 0.4000 | 65,000.00 | 26,000.00
| - | Kepala tukang | Oh | 0.0400 | 75,000.00 | 3,000.00
| - | Mandor | Oh | 0.0135 | 80,000.00 | 1,080.00
|  | Jumlah |  |  |  | 133,743.00
| Dibulatkan |  |  |  |  | 133,743.00
H-12 | 1 M¹ List Langit-langit Kayu Profil 10 cm
| - | List Kayu profil | M¹ | 10500 | 29,400.00 | 30,870.00
| - | Paku | Kg | 0.0100 | 23,800.00 | 238.00
| - | Pekerja | Oh | 0.0500 | 42,000.00 | 2,100.00
| - | Tukang kayu | Oh | 0.0500 | 65,000.00 | 3,250.00
| - | Kepala tukang | Oh | 0.0050 | 75,000.00 | 375.00
| - | Mandor | Oh | 0.0030 | 80,000.00 | 240.00
|  | Jumlah |  |  |  | 37,073.00
| Dibulatkan |  |  |  |  | 37,073.00
H-13 | 1 M¹ List Langit-langit Gypsum 10 cm
| - | List gypsum | M¹ | 10500 | 8,500.00 | 8,925.00
| - | Tepung gypsum | Kg | 0.1500 | 12,500.00 | 1,875.00
| - | Pekerja | Oh | 0.0500 | 42,000.00 | 2,100.00
| - | Tukang kayu | Oh | 0.0500 | 65,000.00 | 3,250.00
| - | Kepala tukang | Oh | 0.0050 | 75,000.00 | 375.00
| - | Mandor | Oh | 0.0030 | 80,000.00 | 240.00
|  | Jumlah |  |  |  | 16,765.00
| Dibulatkan |  |  |  |  | 16.76

## Sheet9
o. |  | URAIAN | SATUAN | VOLUME | HARGA SATUAN | HARGA
[5 empty] | (Rp) | (Rp)
I-01 | 1 M2 Lantai Ubin Granito ukuran 40 x 40 cm Setara Essenza
| - | Granito 40 x 40 cm | m2 | 10500 | 345,000.00 | 362,250.00
| - | Semen portland | Kg | 98000 | 1,406.00 | 13,778.80
| - | Pasir pasang | M3 | 0.0215 | 233,400.00 | 5,018.10
| - | Semen warna | Kg | 13000 | 15,700.00 | 20,410.00
| - | Pekerja | Oh | 0.2500 | 42,000.00 | 10,500.00
| - | Tukang batu | Oh | 0.1200 | 65,000.00 | 7,800.00
| - | Kepala tukang | Oh | 0.0120 | 75,000.00 | 900.00
| - | Mandor | Oh | 0.0125 | 80,000.00 | 1,000.00
|  | Jumlah |  |  |  | 421,656.90
| Dibulatkan |  |  |  |  | 421,657.00
I-02 | 1 M2 Lantai Ubin Granito ukuran 30 x 30 cm Setara Essenza
| - | Granito 30 x 30 cm | m2 | 10500 | 322,800.00 | 338,940.00
| - | Semen portland | Kg | 100000 | 1,406.00 | 14,060.00
| - | Pasir pasang | M3 | 0.0215 | 233,400.00 | 5,018.10
| - | Semen warna | Kg | 15000 | 15,700.00 | 23,550.00
| - | Pekerja | Oh | 0.2600 | 42,000.00 | 10,920.00
| - | Tukang batu | Oh | 0.1250 | 65,000.00 | 8,125.00
| - | Kepala tukang | Oh | 0.0125 | 75,000.00 | 937.50
| - | Mandor | Oh | 0.0130 | 80,000.00 | 1,040.00
|  | Jumlah |  |  |  | 402,590.60
| Dibulatkan |  |  |  |  | 402,591.00
I-03 | 1 M¹ Plint Ubin Granito ukuran 10 x 40 cm Setara Essenza
| - | Plint granito 10 x 40 cm | Bh | 26500 | 27,600.00 | 73,140.00
| - | Semen portland | Kg | 12000 | 1,406.00 | 1,687.20
| - | Pasir pasang | M3 | 0.0030 | 233,400.00 | 700.20
| - | Semen warna | Kg | 0.1000 | 15,700.00 | 1,570.00
| - | Pekerja | Oh | 0.0600 | 42,000.00 | 2,520.00
| - | Tukang batu | Oh | 0.0300 | 65,000.00 | 1,950.00
| - | Kepala tukang | Oh | 0.0030 | 75,000.00 | 225.00
| - | Mandor | Oh | 0.0030 | 80,000.00 | 240.00
|  | Jumlah |  |  |  | 82,032.40
| Dibulatkan |  |  |  |  | 82,032.00
I-04 | 1 M¹ Plint Ubin Granito ukuran 10 x 30 cm Setara Essenza
| - | Plint granito 10 x 30 cm | Bh | 33300 | 25,900.00 | 86,247.00
| - | Semen portland | Kg | 16500 | 1,406.00 | 2,319.90
| - | Pasir pasang | M3 | 0.0032 | 233,400.00 | 746.88
| - | Semen warna | Kg | 0.1000 | 15,700.00 | 1,570.00
| - | Pekerja | Oh | 0.0900 | 42,000.00 | 3,780.00
| - | Tukang batu | Oh | 0.0900 | 65,000.00 | 5,850.00
| - | Kepala tukang | Oh | 0.0090 | 75,000.00 | 675.00
| - | Mandor | Oh | 0.0045 | 80,000.00 | 360.00
|  | Jumlah |  |  |  | 101,548.78
| Dibulatkan |  |  |  |  | 101,549.00
I-05 | 1 M2 Lantai Keramik Corak 10 x 20 cm setara Mulia
| - | Keramik corak 10 x 20 cm | m2 | 10000 | 56,000.00 | 56,000.00
| - | Semen portland | Kg | 80000 | 1,406.00 | 11,248.00
| - | Pasir pasang | M3 | 0.0215 | 233,400.00 | 5,018.10
| - | Semen warna | Kg | 0.0130 | 15,700.00 | 204.10
| - | Pekerja | Oh | 0.2500 | 42,000.00 | 10,500.00
| - | Tukang batu | Oh | 0.1200 | 65,000.00 | 7,800.00
| - | Kepala tukang | Oh | 0.0120 | 75,000.00 | 900.00
| - | Mandor | Oh | 0.0125 | 80,000.00 | 1,000.00
|  | Jumlah |  |  |  | 92,670.20
| Dibulatkan |  |  |  |  | 92,670.00
I-06 | 1 M2 Lantai Keramik corak 20 x 20 cm setara Mulia
| - | Keramik corak 20 x 20 cm | m2 | 10000 | 62,500.00 | 62,500.00
| - | Semen portland | Kg | 80000 | 1,406.00 | 11,248.00
| - | Pasir pasang | M3 | 0.0215 | 233,400.00 | 5,018.10
| - | Semen warna | Kg | 0.0130 | 15,700.00 | 204.10
| - | Pekerja | Oh | 0.2500 | 42,000.00 | 10,500.00
| - | Tukang batu | Oh | 0.1200 | 65,000.00 | 7,800.00
| - | Kepala tukang | Oh | 0.0120 | 75,000.00 | 900.00
| - | Mandor | Oh | 0.0125 | 80,000.00 | 1,000.00
|  | Jumlah |  |  |  | 99,170.20
| Dibulatkan |  |  |  |  | 99,170.00
I-07 | 1 M2 Lantai Keramik polos 30 x 30 cm setara Mulia
| - | Keramik polos 30 x 30 cm | m2 | 10000 | 53,000.00 | 53,000.00
| - | Semen portland | Kg | 80000 | 1,406.00 | 11,248.00
| - | Pasir pasang | M3 | 0.0215 | 233,400.00 | 5,018.10
| - | Semen warna | Kg | 0.0130 | 15,700.00 | 204.10
| - | Pekerja | Oh | 0.2500 | 42,000.00 | 10,500.00
| - | Tukang batu | Oh | 0.1200 | 65,000.00 | 7,800.00
| - | Kepala tukang | Oh | 0.0120 | 75,000.00 | 900.00
| - | Mandor | Oh | 0.0125 | 80,000.00 | 1,000.00
|  | Jumlah |  |  |  | 89,670.20
| Dibulatkan |  |  |  |  | 89,670.00
I-08 | 1 M2 Lantai Keramik corak 30 x 30 cm Setara Mulia
| - | Keramik corak 30 x 30 cm | m2 | 10000 | 58,000.00 | 58,000.00
| - | Semen portland | Kg | 80000 | 1,406.00 | 11,248.00
| - | Pasir pasang | M3 | 0.0215 | 233,400.00 | 5,018.10
| - | Semen warna | Kg | 0.0130 | 15,700.00 | 204.10
| - | Pekerja | Oh | 0.2500 | 42,000.00 | 10,500.00
| - | Tukang batu | Oh | 0.1200 | 65,000.00 | 7,800.00
| - | Kepala tukang | Oh | 0.0120 | 75,000.00 | 900.00
| - | Mandor | Oh | 0.0125 | 80,000.00 | 1,000.00
|  | Jumlah |  |  |  | 94,670.20
| Dibulatkan |  |  |  |  | 94,670.00
I-09 | 1 M2 Lantai Keramik polos 40 x 40 cm Setara Mulia
| - | Keramik polos 40 x 40 cm | m2 | 10000 | 56,800.00 | 56,800.00
| - | Semen portland | Kg | 80000 | 1,406.00 | 11,248.00
| - | Pasir pasang | M3 | 0.0215 | 233,400.00 | 5,018.10
| - | Semen warna | Kg | 0.0130 | 15,700.00 | 204.10
| - | Pekerja | Oh | 0.2500 | 42,000.00 | 10,500.00
| - | Tukang batu | Oh | 0.1200 | 65,000.00 | 7,800.00
| - | Kepala tukang | Oh | 0.0120 | 75,000.00 | 900.00
| - | Mandor | Oh | 0.0125 | 80,000.00 | 1,000.00
|  | Jumlah |  |  |  | 93,470.20
| Dibulatkan |  |  |  |  | 93,470.00
I-10 | 1 M2 Lantai Keramik corak 40 x 40 cm Setara Mulia
| - | Keramik corak 40 x 40 cm | m2 | 10000 | 65,500.00 | 65,500.00
| - | Semen portland | Kg | 80000 | 1,406.00 | 11,248.00
| - | Pasir pasang | M3 | 0.0215 | 233,400.00 | 5,018.10
| - | Semen warna | Kg | 0.0130 | 15,700.00 | 204.10
| - | Pekerja | Oh | 0.2500 | 42,000.00 | 10,500.00
| - | Tukang batu | Oh | 0.1200 | 65,000.00 | 7,800.00
| - | Kepala tukang | Oh | 0.0120 | 75,000.00 | 900.00
| - | Mandor | Oh | 0.0125 | 80,000.00 | 1,000.00
|  | Jumlah |  |  |  | 102,170.20
| Dibulatkan |  |  |  |  | 102,170.00
I-11 | 1 M2 Lantai Keramik Corak 10 x 20 cm setara Roman
| - | Keramik corak 10 x 20 cm | m2 | 10000 | 72,200.00 | 72,200.00
| - | Semen portland | Kg | 80000 | 1,406.00 | 11,248.00
| - | Pasir pasang | M3 | 0.0215 | 233,400.00 | 5,018.10
| - | Semen warna | Kg | 0.0130 | 15,700.00 | 204.10
| - | Pekerja | Oh | 0.2500 | 42,000.00 | 10,500.00
| - | Tukang batu | Oh | 0.1200 | 65,000.00 | 7,800.00
| - | Kepala tukang | Oh | 0.0120 | 75,000.00 | 900.00
| - | Mandor | Oh | 0.0125 | 80,000.00 | 1,000.00
|  | Jumlah |  |  |  | 108,870.20
| Dibulatkan |  |  |  |  | 108,870.00
I-12 | 1 M2 Lantai Keramik corak 20 x 20 cm setara Roman
| - | Keramik corak 20 x 20 cm | m2 | 10000 | 75,200.00 | 75,200.00
| - | Semen portland | Kg | 80000 | 1,406.00 | 11,248.00
| - | Pasir pasang | M3 | 0.0215 | 233,400.00 | 5,018.10
| - | Semen warna | Kg | 0.0130 | 15,700.00 | 204.10
| - | Pekerja | Oh | 0.2500 | 42,000.00 | 10,500.00
| - | Tukang batu | Oh | 0.1200 | 65,000.00 | 7,800.00
| - | Kepala tukang | Oh | 0.0120 | 75,000.00 | 900.00
| - | Mandor | Oh | 0.0125 | 80,000.00 | 1,000.00
|  | Jumlah |  |  |  | 111,870.20
| Dibulatkan |  |  |  |  | 111,870.00
I-13 | 1 M2 Lantai Keramik polos 30 x 30 cm setara Roman
| - | Keramik polos 30 x 30 cm | m2 | 10000 | 68,900.00 | 68,900.00
| - | Semen portland | Kg | 80000 | 1,406.00 | 11,248.00
| - | Pasir pasang | M3 | 0.0215 | 233,400.00 | 5,018.10
| - | Semen warna | Kg | 0.0130 | 15,700.00 | 204.10
| - | Pekerja | Oh | 0.2500 | 42,000.00 | 10,500.00
| - | Tukang batu | Oh | 0.1200 | 65,000.00 | 7,800.00
| - | Kepala tukang | Oh | 0.0120 | 75,000.00 | 900.00
| - | Mandor | Oh | 0.0125 | 80,000.00 | 1,000.00
|  | Jumlah |  |  |  | 105,570.20
| Dibulatkan |  |  |  |  | 105,570.00
I-14 | 1 M2 Lantai Keramik corak 30 x 30 cm Setara Roman
| - | Keramik corak 30 x 30 cm | M2 | 10000 | 76,600.00 | 76,600.00
| - | Semen portland | Kg | 80000 | 1,406.00 | 11,248.00
| - | Pasir pasang | M3 | 0.0215 | 233,400.00 | 5,018.10
| - | Semen warna | Kg | 0.0130 | 15,700.00 | 204.10
| - | Pekerja | Oh | 0.2500 | 42,000.00 | 10,500.00
| - | Tukang batu | Oh | 0.1200 | 65,000.00 | 7,800.00
| - | Kepala tukang | Oh | 0.0120 | 75,000.00 | 900.00
| - | Mandor | Oh | 0.0125 | 80,000.00 | 1,000.00
|  | Jumlah |  |  |  | 113,270.20
| Dibulatkan |  |  |  |  | 113,270.00
I-15 | 1 M2 Lantai Keramik polos 40 x 40 cm setara Roman
| - | Keramik polos 40 x 40 cm | m2 | 10000 | 72,500.00 | 72,500.00
| - | Semen portland | Kg | 80000 | 1,406.00 | 11,248.00
| - | Pasir pasang | M3 | 0.0215 | 233,400.00 | 5,018.10
| - | Semen warna | Kg | 0.0130 | 15,700.00 | 204.10
| - | Pekerja | Oh | 0.2500 | 42,000.00 | 10,500.00
| - | Tukang batu | Oh | 0.1200 | 65,000.00 | 7,800.00
| - | Kepala tukang | Oh | 0.0120 | 75,000.00 | 900.00
| - | Mandor | Oh | 0.0125 | 80,000.00 | 1,000.00
|  | Jumlah |  |  |  | 109,170.20
| Dibulatkan |  |  |  |  | 109,170.00
I-16 | 1 M2 Lantai Keramik corak 40 x 40 cm Setara Roman
| - | Keramik corak 40 x 40 cm | m2 | 10000 | 77,000.00 | 77,000.00
| - | Semen portland | Kg | 80000 | 1,406.00 | 11,248.00
| - | Pasir pasang | M3 | 0.0215 | 233,400.00 | 5,018.10
| - | Semen warna | Kg | 0.0130 | 15,700.00 | 204.10
| - | Pekerja | Oh | 0.2500 | 42,000.00 | 10,500.00
| - | Tukang batu | Oh | 0.1200 | 65,000.00 | 7,800.00
| - | Kepala tukang | Oh | 0.0120 | 75,000.00 | 900.00
| - | Mandor | Oh | 0.0125 | 80,000.00 | 1,000.00
|  | Jumlah |  |  |  | 113,670.20
| Dibulatkan |  |  |  |  | 113,670.00
I-17 | 1 M2 Lantai Marmer
| - | Marmer | m2 | 10600 | 550,000.00 | 583,000.00
| - | Semen portland | Kg | 81900 | 1,406.00 | 11,515.14
| - | Pasir pasang | M3 | 0.0450 | 233,400.00 | 10,503.00
| - | Semen warna | Kg | 0.6500 | 15,700.00 | 10,205.00
| - | Pekerja | Oh | 0.7000 | 42,000.00 | 29,400.00
| - | Tukang batu | Oh | 0.3500 | 65,000.00 | 22,750.00
| - | Kepala tukang | Oh | 0.0350 | 75,000.00 | 2,625.00
| - | Mandor | Oh | 0.0350 | 80,000.00 | 2,800.00
|  | Jumlah |  |  |  | 672,798.14
| Dibulatkan |  |  |  |  | 672,798.00
I-18 | 1 M2 Lantai Parquet Jati
| - | Parquet jati | M2 | 10500 | 375,400.00 | 394,170.00
| - | Lem vinyl | Kg | 0.6000 | 44,000.00 | 26,400.00
| - | Pekerja | Oh | 0.6500 | 42,000.00 | 27,300.00
| - | Tukang | Oh | 0.3500 | 65,000.00 | 22,750.00
| - | Kepala tukang | Oh | 0.0350 | 75,000.00 | 2,625.00
| - | Mandor | Oh | 0.0325 | 80,000.00 | 2,600.00
|  | Jumlah |  |  |  | 475,845.00
| Dibulatkan |  |  |  |  | 475,845.00

## Sheet10
No. | URAIAN | SAT | VOLUME | HARGA SAT | HARGA
|  |  |  | (Rp) | (Rp)
M-01 | 1 Buah Closet jongkok Porselen Standar
| Closet jongkok | bh | 1.00 | 188,200.00 | 188,200.00
| P.C (50 gk) | Kg | 6.00 | 1,406.00 | 8,436.00
| Pasir pasang | m3 | 0.01 | 233,400.00 | 2,334.00
| Pekerja | org | 10000 | 42,000.00 | 42,000.00
| Tukang batu | org | 15000 | 65,000.00 | 97,500.00
| Kepala Tukang | org | 15000 | 75,000.00 | 112,500.00
| Mandor | org | 0.1600 | 80,000.00 | 12,800.00
| Jumlah |  |  |  | 463,770.00
| Dibulatkan |  |  |  | 463,770.00
M-02 | 1 Buah Urinoir
| Urinoir | bh | 1.00 | 1,773,400.00 | 1,773,400.00
| P.C (50 gk) | Kg | 6.00 | 1,406.00 | 8,436.00
| Pasir pasang | m3 | 0.01 | 233,400.00 | 2,334.00
| Pekerja | org | 10000 | 42,000.00 | 42,000.00
| Tukang batu | org | 10000 | 65,000.00 | 65,000.00
| Kepala Tukang | org | 0.1000 | 75,000.00 | 7,500.00
| Mandor | org | 0.0010 | 80,000.00 | 80.00
| Perlengkapan 30 % harga urinoir | lot | 0.3000 | 1,773,400.00 | 532,020.00
| Jumlah |  |  |  | 2,430,770.00
| Dibulatkan |  |  |  | 2,430,770.00
M-03 | 1 Buah Wastafel
| wastafel standar | unit | 1.00 | 1,012,700.00 | 1,012,700.00
| P.C (50 gk) | Kg | 6.00 | 1,406.00 | 8,436.00
| Pasir pasang | m3 | 0.01 | 233,400.00 | 2,334.00
| Pekerja | org | 12000 | 42,000.00 | 50,400.00
| Tukang batu | org | 14500 | 65,000.00 | 94,250.00
| Kepala Tukang | org | 0.1500 | 75,000.00 | 11,250.00
| Mandor | org | 0.1000 | 80,000.00 | 8,000.00
| Perlengkapan 12 % harga wastafel | lot | 0.1200 | 1,773,400.00 | 212,808.00
| Jumlah |  |  |  | 1,400,178.00
| Dibulatkan |  |  |  | 1,400,178.00
M-04 | 1 Buah bak Mandi Fibreglass Volume 0,30 m3
| Bak fibreglass 0.60m x 0.60m | bh | 1.00 | 255,300.00 | 255,300.00
| Pekerja | org | 18000 | 42,000.00 | 75,600.00
| Tukang batu | org | 27000 | 65,000.00 | 175,500.00
| Kepala Tukang | org | 0.5400 | 75,000.00 | 40,500.00
| Mandor | org | 0.1100 | 80,000.00 | 8,800.00
| Perlengkapan 18 % harga bak | lot | 0.1800 | 255,300.00 | 45,954.00
| Jumlah |  |  |  | 601,654.00
| Dibulatkan |  |  |  | 601,654.00
M-05 | 1 M' Saluran Air Limbah Buis beton d = 30 cm - 60 cm
| Buis beton Ø 30 cm | bh | 1.10 | 61,700.00 | 67,870.00
| Bata merah | bh | 25.00 | 775.00 | 19,375.00
| P.C (50 gk) | Kg | 10300 | 1,406.00 | 14,481.80
| Pasir pasang | m3 | 0.061 | 233,400.00 | 14,237.40
| Pasir urug | m3 | 0.069 | 175,300.00 | 12,095.70
| Pekerja | org | 0.3800 | 42,000.00 | 15,960.00
| Tukang batu | org | 0.1900 | 65,000.00 | 12,350.00
| Kepala Tukang | org | 0.0190 | 75,000.00 | 1,425.00
| Mandor | org | 0.0190 | 80,000.00 | 1,520.00
| Jumlah |  |  |  | 159,314.90
| Dibulatkan |  |  |  | 159,315.00
M-06 | 1 Buah Bak Kontrol Pas Bata Merah Uk (60 x 60) cm
| Bata merah | bh | 186.00 | 775.00 | 144,150.00
| P.C (50 gk) | Kg | 114000 | 1,406.00 | 160,284.00
| Pasir pasang | m3 | 0.184 | 233,400.00 | 42,945.60
| Batu pecah 2/3 | m3 | 0.033 | 211,100.00 | 6,966.30
| Besi beton | m3 | 4850 | 16,500.00 | 80,025.00
| Pasir beton | m3 | 0.120 | 255,400.00 | 30,648.00
| Pekerja | org | 21600 | 42,000.00 | 90,720.00
| Tukang batu | org | 0.7200 | 65,000.00 | 46,800.00
| Kepala Tukang | org | 0.0720 | 75,000.00 | 5,400.00
| Mandor | org | 0.1080 | 80,000.00 | 8,640.00
| Tukang gali | org | 0.1000 | 42,000.00 | 4,200.00
| Jumlah |  |  |  | 620,778.90
| Dibulatkan |  |  |  | 620,779.00
M-07 | 1 Buah Bak Kontrol Pas Bata Merah Uk (30 x 30) cm
| Bata merah | bh | 53.00 | 775.00 | 41,075.00
| P.C (50 gk) | Kg | 44000 | 1,406.00 | 61,864.00
| Pasir pasang | m3 | 0.070 | 233,400.00 | 16,338.00
| Batu pecah 2/3 | m3 | 0.070 | 211,100.00 | 14,777.00
| Besi beton | m3 | 1600 | 16,500.00 | 26,400.00
| Pasir beton | m3 | 0.060 | 255,400.00 | 15,324.00
| Pekerja | org | 32000 | 42,000.00 | 134,400.00
| Tukang batu | org | 10150 | 65,000.00 | 65,975.00
| Kepala Tukang | org | 0.0015 | 75,000.00 | 112.50
| Mandor | org | 0.0160 | 80,000.00 | 1,280.00
| Jumlah |  |  |  | 377,545.50
| Dibulatkan |  |  |  | 377,546.00
M-08 | 1 M' Pipa PVC Ø 1/2" (AW)
| Pipa pvc Ø 1/2" | m' | 12000 | 10,025.00 | 12,030.00
| Pekerja | org | 0.0360 | 42,000.00 | 1,512.00
| Tukang batu | org | 0.0600 | 65,000.00 | 3,900.00
| Kepala Tukang | org | 0.0060 | 75,000.00 | 450.00
| Mandor | org | 0.0018 | 80,000.00 | 144.00
| Perlengkapan 35 % harga pipa | lot | 0.3500 | 12,030.00 | 4,210.50
| Jumlah |  |  |  | 22,246.50
| Dibulatkan |  |  |  | 22,247.00
M-09 | 1 M' Pipa PVC Ø 1" (AW)
| Pipa pvc Ø 1" | m' | 12000 | 15,800.00 | 18,960.00
| Pekerja | org | 0.0360 | 42,000.00 | 1,512.00
| Tukang batu | org | 0.0600 | 65,000.00 | 3,900.00
| Kepala Tukang | org | 0.0060 | 75,000.00 | 450.00
| Mandor | org | 0.0018 | 80,000.00 | 144.00
| Perlengkapan 35 % harga pipa | lot | 0.3500 | 18,960.00 | 6,636.00
| Jumlah |  |  |  | 31,602.00
| Dibulatkan |  |  |  | 31,602.00
M-10 | 1 M' Pipa PVC Ø 11/2" (AW)
| Pipa pvc Ø 11/2" | m' | 12000 | 26,475.00 | 31,770.00
| Pekerja | org | 0.0360 | 42,000.00 | 1,512.00
| Tukang batu | org | 0.0600 | 65,000.00 | 3,900.00
| Kepala Tukang | org | 0.0060 | 75,000.00 | 450.00
| Mandor | org | 0.0018 | 80,000.00 | 144.00
| Perlengkapan 35 % harga pipa | lot | 0.3500 | 31,770.00 | 11,119.50
| Jumlah |  |  |  | 48,895.50
| Dibulatkan |  |  |  | 48,896.00
M-11 | 1 M' Pipa PVC Ø 2" (AW)
| Pipa pvc Ø 2" | m' | 12000 | 27,675.00 | 33,210.00
| Pekerja | org | 0.0360 | 42,000.00 | 1,512.00
| Tukang batu | org | 0.0600 | 65,000.00 | 3,900.00
| Kepala Tukang | org | 0.0060 | 75,000.00 | 450.00
| Mandor | org | 0.0018 | 80,000.00 | 144.00
| Perlengkapan 35 % harga pipa | lot | 0.3500 | 31,770.00 | 11,119.50
| Jumlah |  |  |  | 50,335.50
| Dibulatkan |  |  |  | 50,336.00
M-12 | 1 M' Pipa PVC Ø 4" (AW)
| Pipa pvc Ø 4" | m' | 12000 | 86,975.00 | 104,370.00
| Pekerja | org | 0.0810 | 42,000.00 | 3,402.00
| Tukang batu | org | 0.1350 | 65,000.00 | 8,775.00
| Kepala Tukang | org | 0.0135 | 75,000.00 | 1,012.50
| Mandor | org | 0.0041 | 80,000.00 | 328.00
| Perlengkapan 35 % harga pipa | lot | 0.3500 | 104,370.00 | 36,529.50
| Jumlah |  |  |  | 154,417.00
| Dibulatkan |  |  |  | 154,417.00
M-13 | 1 M' Pipa PVC Ø 3/4" (AW)
| Pipa pvc Ø 3/4" | m' | 12000 | 13,050.00 | 15,660.00
| Pekerja | org | 0.0810 | 42,000.00 | 3,402.00
| Tukang batu | org | 0.1350 | 65,000.00 | 8,775.00
| Kepala Tukang | org | 0.0135 | 75,000.00 | 1,012.50
| Mandor | org | 0.0041 | 80,000.00 | 328.00
| Perlengkapan 35 % harga pipa | lot | 0.3500 | 15,660.00 | 5,481.00
| Jumlah |  |  |  | 34,658.50
| Dibulatkan |  |  |  | 34,659.00
M-14 | 1 Buah Bak Cuci piring Stainless steel
| Bak cuci stainless steel + asesoris lengkap | bh | 10000 | 397,800.00 | 397,800.00
| Pekerja | org | 0.0300 | 42,000.00 | 1,260.00
| Tukang batu | org | 0.3000 | 65,000.00 | 19,500.00
| Kepala Tukang | org | 0.0300 | 75,000.00 | 2,250.00
| Mandor | org | 0.0015 | 80,000.00 | 120.00
| Jumlah |  |  |  | 420,930.00
| Dibulatkan |  |  |  | 420,930.00
M-15 | 1 Buah Kran Ø 1/2" - 3/4"
| Kran air | bh | 10000 | 40,900.00 | 40,900.00
| Seal tape | bh | 0.0250 | 4,200.00 | 105.00
| Pekerja | org | 0.0100 | 42,000.00 | 420.00
| Tukang batu | org | 0.1000 | 65,000.00 | 6,500.00
| Kepala Tukang | org | 0.0100 | 75,000.00 | 750.00
| Mandor | org | 0.0050 | 80,000.00 | 400.00
| Jumlah |  |  |  | 49,075.00
| Dibulatkan |  |  |  | 49,075.00
M-16 | 1 Buah Floor Drain
| Floor drain | bh | 10000 | 66,600.00 | 66,600.00
| Pekerja | org | 0.0100 | 42,000.00 | 420.00
| Tukang batu | org | 0.1000 | 65,000.00 | 6,500.00
| Kepala Tukang | org | 0.0100 | 75,000.00 | 750.00
| Mandor | org | 0.0050 | 80,000.00 | 400.00
| Jumlah |  |  |  | 74,670.00
| Dibulatkan |  |  |  | 74,670.00
M-17 | 1 M' Grafel beton U 20 cm -60 cm
| Pipa beton U | bh | 11000 | 44,300.00 | 48,730.00
| Bata merah | bh | 120000 | 775.00 | 9,300.00
| P.C (50 gk) | zak | 0.1030 | 1,406.00 | 144.82
| Pasir pasang | m3 | 0.0305 | 233,400.00 | 7,118.70
| Pasir urug | m3 | 0.0345 | 175,300.00 | 6,047.85
| Pekerja | org | 0.0100 | 42,000.00 | 420.00
| Tukang batu | org | 0.1000 | 65,000.00 | 6,500.00
| Kepala Tukang | org | 0.0100 | 75,000.00 | 750.00
| Mandor | org | 0.0050 | 80,000.00 | 400.00
| Jumlah |  |  |  | 79,411.37
| Dibulatkan |  |  |  | 79,411.00
M-18 | 1 M' Pasang Talang Plastik PVC U 15 cm (AW)
| Talang plastik PVC | m' | 105000 | 60,000.00 | 63,000.00
| Perlengkapan 35 % harga talang | lot | 0.3500 | 63,000.00 | 22,050.00
| Pekerja | org | 0.1500 | 42,000.00 | 6,300.00
| Tukang batu | org | 0.4000 | 65,000.00 | 26,000.00
| Kepala Tukang | org | 0.0250 | 75,000.00 | 1,875.00
| Mandor | org | 0.0013 | 80,000.00 | 100.00
| Jumlah |  |  |  | 119,325.00
| Dibulatkan |  |  |  | 119,325.00
M-19 | 1 M' Saluran Air Limbah Buis Beton Ø 60 cm
| Buis beton Ø 60 cm | bh | 1.10 | 130,900.00 | 143,990.00
| Bata merah | bh | 25.00 | 775.00 | 19,375.00
| P.C (50 gk) | zak | 0.206 | 1,406.00 | 289.64
| Pasir pasang | m3 | 0.061 | 233,400.00 | 14,237.40
| Pasir urug | m3 | 0.069 | 175,300.00 | 12,095.70
| Pekerja | org | 0.3800 | 42,000.00 | 15,960.00
| Tukang batu | org | 0.1900 | 65,000.00 | 12,350.00
| Kepala Tukang | org | 0.0190 | 75,000.00 | 1,425.00
| Mandor | org | 0.0190 | 80,000.00 | 1,520.00
| Jumlah |  |  |  | 221,242.74
| Dibulatkan |  |  |  | 221,243.00
M-20 | 1 M' Pasang Talang Seng Datar
| Seng pelat 3" x 6" | lbr | 0.50000 | 20,801.00 | 10,400.50
| Paku | kg | 0.01500 | 23,400.00 | 351.00
| Kayu kelas II | m3 | 0.00960 | 2,850,000.00 | 27,360.00
| Meni besi | kg | 0.2500 | 30,400.00 | 7,600.00
| Pekerja | org | 0.1500 | 42,000.00 | 6,300.00
| Tukang batu | org | 0.4000 | 65,000.00 | 26,000.00
| Kepala Tukang | org | 0.0250 | 75,000.00 | 1,875.00
| Mandor | org | 0.0013 | 80,000.00 | 100.00
| Jumlah |  |  |  | 79,986.50
| Dibulatkan |  |  |  | 79,987.00
M-21 | 1 Buah Closet Duduk
| Closet duduk | bh | 1.00 | 1,724,700.00 | 1,724,700.00
| Pekerja | org | 33000 | 42,000.00 | 138,600.00
| Tukang batu | org | 11000 | 65,000.00 | 71,500.00
| Kepala Tukang | org | 0.0010 | 75,000.00 | 75.00
| Mandor | org | 0.1600 | 80,000.00 | 12,800.00
| Perlengkapan 6 % harga closet | lot | 0.0600 | 1,724,700.00 | 103,482.00
| Jumlah |  |  |  | 2,051,157.00
| Dibulatkan |  |  |  | 2,051,157.00
M-22 | 1 Buah Tangki Air fibreglass Volume 1 m3
| Bak fibreglass kapasitas 1 m3 | bh | 1.00 | 1,316,400.00 | 1,316,400.00
| Pekerja | org | 33000 | 42,000.00 | 138,600.00
| Tukang batu | org | 11000 | 65,000.00 | 71,500.00
| Kepala Tukang | org | 0.0010 | 75,000.00 | 75.00
| Mandor | org | 0.1600 | 80,000.00 | 12,800.00
| Perlengkapan 6 % harga bak | lot | 0.0600 | 1,316,400.00 | 78,984.00
| Jumlah |  |  |  | 1,618,359.00
| Dibulatkan |  |  |  | 1,618,359.00
M-23 | 1 Unit Septictank 2x1,50x1,50 m + Rembesan
| Galian tanah | m3 | 4500 | 26,252.00 | 118,134.00
| Pasir urug | m3 | 0.214 | 175,300.00 | 37,514.20
| lantai kerja | m3 | 2250 | 716,798.00 | 1,612,795.50
| Pas bata adk 1pc : 3ps | m2 | 15000 | 220,267.10 | 3,304,006.50
| Pelat beton K-225 | m3 | 0.300 | 6,438,864.00 | 1,931,659.20
| Plesteran adk 1pc : 3ps | m2 | 15000 | 41,301.82 | 619,527.30
| Pipa PVC 4" jenis AW | m' | 5400 | 256,800.00 | 1,386,720.00
| Pipa GIP 1 1/2" | m' | 5000 | 46,750.00 | 233,750.00
| Galian tanah untuk rembesan | m3 | 3375 | 20,000.00 | 67,500.00
| Pas ijuk | kg | 5400 | 23,400.00 | 126,360.00
| Urugan kerikil 3/5 | m3 | 1050 | 205,000.00 | 215,250.00
| Pipa PVC 4" berlubang jenis AW | m' | 9000 | 36,700.00 | 330,300.00
| Urugan dan perataan tanah | m3 | 1125 | 34,584.00 | 38,907.00
| Jumlah |  |  |  | 10,022,423.70
| Dibulatkan |  |  |  | 10,022,424.00
M-24 | 1 Unit Septictank 1x1,50x1,50 m + Rembesan
| Galian tanah | m3 | 2250 | 20,000.00 | 45,000.00
| Pasir urug | m3 | 0.107 | 175,300.00 | 18,757.10
| lantai kerja | m3 | 1125 | 716,798.00 | 806,397.75
| Pas bata adk 1pc : 3ps | m2 | 7500 | 220,267.10 | 1,652,003.25
| Pelat beton K-225 | m3 | 0.150 | 6,438,864.00 | 965,829.60
| Plesteran adk 1pc : 3ps | m2 | 7500 | 41,301.82 | 309,763.65
| Pipa PVC 4" jenis AW | m' | 9000 | 256,800.00 | 2,311,200.00
| Pipa GIP 1 1/2" | m' | 2500 | 46,750.00 | 116,875.00
| Galian tanah untuk rembesan | m3 | 1688 | 20,000.00 | 33,760.00
| Pas ijuk | kg | 2700 | 23,400.00 | 63,180.00
| Urugan kerikil 3/5 | m3 | 0.525 | 205,000.00 | 107,625.00
| Pipa PVC 4" berlubang jenis AW | m' | 9000 | 36,700.00 | 330,300.00
| Urugan dan perataan tanah | m3 | 0.563 | 34,584.00 | 19,470.79
| Jumlah |  |  |  | 6,780,162.14
| Dibulatkan |  |  |  | 6,780,162.

## Sheet11
o. |  | URAIAN | SAT | VOLUME | HARGA SAT | HARGA
N-01 | 1 M2 Mengikis / Mengerok Permukaan Cat Tembok Lama
| - | Soda api | Kg | 0.0500 | 35,600.00 | 1,780.00
| - | Pekerja | Oh | 0.1500 | 42,000.00 | 6,300.00
| - | Mandor | Oh | 0.0025 | 80,000.00 | 200.00
|  | Jumlah |  |  |  | 8,280.00
| Dibulatkan |  |  |  |  | 8,280.00
N-02 | 1 M2 Mendempul Dan Menggosok Kayu
| - | Dempul | Kg | 0.0800 | 35,800.00 | 2,864.00
| - | Minyak cat | Kg | 0.0200 | 38,400.00 | 768.00
| - | Batu apung | Kg | 0.0100 | 29,600.00 | 296.00
| - | Pekerja | Oh | 0.0400 | 42,000.00 | 1,680.00
| - | Tukang cat | Oh | 0.0400 | 65,000.00 | 2,600.00
| - | Kepala tukang | Oh | 0.0040 | 75,000.00 | 300.00
| - | Mandor | Oh | 0.0025 | 80,000.00 | 200.00
|  | Jumlah |  |  |  | 8,708.00
| Dibulatkan |  |  |  |  | 8,708.00
N-03 | 1 M2 Pengecatan Bidang Kayu Lama Setara Sieve
| - | Plamir | Kg | 0.1500 | 25,000.00 | 3,750.00
| - | Cat dasar | Kg | 0.1700 | 30,000.00 | 5,100.00
| - | Cat penutup setara sieve 2x | Kg | 0.1700 | 41,700.00 | 7,089.00
| - | Pekerja | Oh | 0.0700 | 42,000.00 | 2,940.00
| - | Tukang cat | Oh | 0.0750 | 65,000.00 | 4,875.00
| - | Kepala tukang | Oh | 0.0075 | 75,000.00 | 562.50
| - | Mandor | Oh | 0.0025 | 80,000.00 | 200.00
|  | Jumlah |  |  |  | 24,516.50
| Dibulatkan |  |  |  |  | 24,517.00
N-04 | 1 M2 Pengecatan Bidang Kayu Baru Setara Sieve
| - | Cat meni | Kg | 0.2000 | 30,400.00 | 6,080.00
| - | Plamir | Kg | 0.1500 | 25,000.00 | 3,750.00
| - | Cat dasar | Kg | 0.1700 | 30,000.00 | 5,100.00
| - | Cat penutup 3x setara sieve | Kg | 0.3500 | 41,700.00 | 14,595.00
| - | Pekerja | Oh | 0.0700 | 42,000.00 | 2,940.00
| - | Tukang cat | Oh | 0.1050 | 65,000.00 | 6,825.00
| - | Kepala tukang | Oh | 0.0040 | 75,000.00 | 300.00
| - | Mandor | Oh | 0.0025 | 80,000.00 | 200.00
|  | Jumlah |  |  |  | 39,790.00
| Dibulatkan |  |  |  |  | 39,790.00
N-05 | 1 M2 Pelaburan Bidang Kayu dengan Politur
| - | Politur | Ltr | 0.1500 | 48,000.00 | 7,200.00
| - | Politur jadi | Ltr | 0.3720 | 112,700.00 | 41,924.40
| - | Ampelas | Lbr | 20000 | 5,000.00 | 10,000.00
| - | Tukang cat | Oh | 0.0600 | 65,000.00 | 3,900.00
| - | Kepala tukang | Oh | 0.0160 | 75,000.00 | 1,200.00
| - | Mandor | Oh | 0.0025 | 80,000.00 | 200.00
|  | Jumlah |  |  |  | 64,424.40
| Dibulatkan |  |  |  |  | 64,424.00
N-06 | 1 M2 Pelaburan Bidang Kayu dengan Cat Residu dan Ter
| - | Residu atau ter | Ltr | 0.3500 | 8,100.00 | 2,835.00
| - | Pekerja | Oh | 0.1000 | 42,000.00 | 4,200.00
| - | Mandor | Oh | 0.0060 | 80,000.00 | 480.00
|  | Jumlah |  |  |  | 7,515.00
| Dibulatkan |  |  |  |  | 7,515.00
N-07 | 1 M2 Pengecatan Tembok Baru Setara ICI
| - | Plamir tembok | Kg | 0.1000 | 25,000.00 | 2,500.00
| - | Cat dasar | Kg | 0.1000 | 30,000.00 | 3,000.00
| - | Cat penutup 2x setara ICI | Kg | 0.2600 | 75,000.00 | 19,500.00
| - | Pekerja | Oh | 0.0200 | 42,000.00 | 840.00
| - | Tukang cat | Oh | 0.0630 | 65,000.00 | 4,095.00
| - | Kepala tukang | Oh | 0.0063 | 75,000.00 | 472.50
| - | Mandor | Oh | 0.0025 | 80,000.00 | 200.00
|  | Jumlah |  |  |  | 30,607.50
| Dibulatkan |  |  |  |  | 30,608.00
N-08 | 1 M2 Pengecatan Tembok Lama Setara ICI
| - | Cat dasar | Kg | 0.1200 | 30,000.00 | 3,600.00
| - | Cat penutup 2 x | Kg | 0.1800 | 75,000.00 | 13,500.00
| - | Pekerja | Oh | 0.0280 | 42,000.00 | 1,176.00
| - | Tukang cat | Oh | 0.0420 | 65,000.00 | 2,730.00
| - | Kepala tukang | Oh | 0.0042 | 75,000.00 | 315.00
| - | Mandor | Oh | 0.0025 | 80,000.00 | 200.00
|  | Jumlah |  |  |  | 21,521.00
| Dibulatkan |  |  |  |  | 21,521.00
N-09 | 1 M2 Pengecatan Plafond ( 3x ) Setara ICI
| - | Cat tembok setara ICI | Kg | 0.2000 | 75,000.00 | 15,000.00
| - | Plamir tembok | Kg | 0.1600 | 25,000.00 | 4,000.00
| - | Rol cat | Bh | 0.0100 | 32,500.00 | 325.00
| - | Steger werk | Ls | 10000 | 1,000.00 | 1,000.00
| - | Ampelas | Lbr | 0.5000 | 5,000.00 | 2,500.00
| - | Pekerja | Oh | 0.2000 | 42,000.00 | 8,400.00
| - | Tukang cat | Oh | 0.3000 | 65,000.00 | 19,500.00
| - | Kepala tukang | Oh | 0.0300 | 75,000.00 | 2,250.00
| - | Mandor | Oh | 0.0100 | 80,000.00 | 800.00
|  | Jumlah |  |  |  | 53,775.00
| Dibulatkan |  |  |  |  | 53,775.00
N-10 | 1 M2 Pengecatan Plafond ( 3x ) Setara Vinilex
| - | Cat tembok setara Vinilex | Kg | 0.2000 | 25,000.00 | 5,000.00
| - | Plamir tembok | Kg | 0.1600 | 25,000.00 | 4,000.00
| - | Rol cat | Bh | 0.0100 | 32,500.00 | 325.00
| - | Steger werk | Ls | 10000 | 1,000.00 | 1,000.00
| - | Ampelas | Lbr | 0.5000 | 5,000.00 | 2,500.00
| - | Pekerja | Oh | 0.2000 | 42,000.00 | 8,400.00
| - | Tukang cat | Oh | 0.3000 | 65,000.00 | 19,500.00
| - | Kepala tukang | Oh | 0.0300 | 75,000.00 | 2,250.00
| - | Mandor | Oh | 0.0100 | 80,000.00 | 800.00
|  | Jumlah |  |  |  | 43,775.00
| Dibulatkan |  |  |  |  | 43,775.00
N-10-r' | 1 M2 Pengecatan Plafond ( 2x ) Setara Vinilex
| - | Cat tembok setara Vinilex | Kg | 0.1300 | 25,000.00 | 3,250.00
| - | Plamir tembok | Kg | 0.1100 | 25,000.00 | 2,750.00
| - | Rol cat | Bh | 0.1000 | 32,500.00 | 3,250.00
| - | Steger werk | Ls | 0.6700 | 1,000.00 | 670.00
| - | Ampelas | Lbr | 0.3300 | 5,000.00 | 1,650.00
| - | Pekerja | Oh | 0.1300 | 42,000.00 | 5,460.00
| - | Tukang cat | Oh | 0.2000 | 65,000.00 | 13,000.00
| - | Kepala tukang | Oh | 0.0200 | 75,000.00 | 1,500.00
| - | Mandor | Oh | 0.0100 | 80,000.00 | 800.00
|  | Jumlah |  |  |  | 32,330.00
| Dibulatkan |  |  |  |  | 32,330.00
N-11 | 1 M2 Memasang Wallpaper
| - | Wallpaper | m2 | 12000 | 55,700.00 | 66,840.00
| - | Lem Perekat | Kg | 0.2500 | 35,700.00 | 8,925.00
| - | Pekerja | Oh | 0.3500 | 42,000.00 | 14,700.00
| - | Tukang cat | Oh | 0.1750 | 65,000.00 | 11,375.00
| - | Kepala tukang | Oh | 0.0170 | 75,000.00 | 1,275.00
| - | Mandor | Oh | 0.0017 | 80,000.00 | 136.00
|  | Jumlah |  |  |  | 103,251.00
| Dibulatkan |  |  |  |  | 103,251.00
N-12 | 1 M2 Pengecatan Permukaan Baja dengan Meni Besi
| - | Meni besi | Kg | 0.1000 | 30,400.00 | 3,040.00
| - | Kuas 3" | Bh | 0.0100 | 16,000.00 | 160.00
| - | Pekerja | Oh | 0.0200 | 42,000.00 | 840.00
| - | Tukang cat | Oh | 0.2000 | 65,000.00 | 13,000.00
| - | Kepala tukang | Oh | 0.0200 | 75,000.00 | 1,500.00
| - | Mandor | Oh | 0.0100 | 80,000.00 | 800.00
|  | Jumlah |  |  |  | 19,340.00
| Dibulatkan |  |  |  |  | 19,340.00
N-13 | 1 M2 Pengecatan Permukaan Baja dengan Meni Besi dan Perancah
| - | Meni besi | Kg | 0.1000 | 30,400.00 | 3,040.00
| - | Kuas 3" | Bh | 0.0100 | 16,000.00 | 160.00
| - | Kayu perancah | m3 | 0.0020 | 2,069,800.00 | 4,139.60
| - | Pekerja | Oh | 0.2500 | 42,000.00 | 10,500.00
| - | Tukang cat | Oh | 0.2250 | 65,000.00 | 14,625.00
| - | Kepala tukang | Oh | 0.0225 | 75,000.00 | 1,687.50
| - | Mandor | Oh | 0.0075 | 80,000.00 | 600.00
|  | Jumlah |  |  |  | 34,752.10
| Dibulatkan |  |  |  |  | 34,752.00
N-14 | 1 M2 Pengecatan Permukaan Baja Lapis seng (galbani) secara manual 1 lps cat 2 um
| - | Cat besi setara ICI | Kg | 0.3000 | 67,700.00 | 20,310.00
| - | Pekerja | Oh | 0.0060 | 42,000.00 | 252.00
| - | Tukang cat | Oh | 0.0600 | 65,000.00 | 3,900.00
| - | Kepala tukang | Oh | 0.0120 | 75,000.00 | 900.00
| - | Mandor | Oh | 0.0060 | 80,000.00 | 480.00
|  | Jumlah |  |  |  | 25,842.00
| Dibulatkan |  |  |  |  | 25,842.00
N-15 | 1 M2 Pengecatan Tembok Baru Setara Vinilex (2 x laburan)
| - | Plamir tembok | Kg | 0.1000 | 25,000.00 | 2,500.00
| - | Cat dasar | Kg | 0.1000 | 30,000.00 | 3,000.00
| - | Cat penutup 2x setara vinilex | Kg | 0.2600 | 25,000.00 | 6,500.00
| - | Pekerja | Oh | 0.0200 | 42,000.00 | 840.00
| - | Tukang cat | Oh | 0.0630 | 65,000.00 | 4,095.00
| - | Kepala tukang | Oh | 0.0063 | 75,000.00 | 472.50
| - | Mandor | Oh | 0.0025 | 80,000.00 | 200.00
|  | Jumlah |  |  |  | 17,607.50
| Dibulatkan |  |  |  |  | 17,608.00
N-15r' | 1 M2 Pengecatan Tembok Baru Setara Vinilex (3 x laburan)
| - | Plamir tembok | Kg | 0.1000 | 25,000.00 | 2,500.00
| - | Cat dasar | Kg | 0.1000 | 30,000.00 | 3,000.00
| - | Cat penutup 3x setara vinilex | Kg | 0.3900 | 25,000.00 | 9,750.00
| - | Pekerja | Oh | 0.0300 | 42,000.00 | 1,260.00
| - | Tukang cat | Oh | 0.0945 | 65,000.00 | 6,142.50
| - | Kepala tukang | Oh | 0.0095 | 75,000.00 | 712.50
| - | Mandor | Oh | 0.0038 | 80,000.00 | 304.00
|  | Jumlah |  |  |  | 23,669.00
| Dibulatkan |  |  |  |  | 23,669.00
N-16 | 1 M2 Pengecatan Tembok Lama Setara Vinilex
| - | Cat dasar | Kg | 0.1200 | 30,000.00 | 3,600.00
| - | Cat penutup 2 x | Kg | 0.1800 | 25,000.00 | 4,500.00
| - | Pekerja | Oh | 0.0280 | 42,000.00 | 1,176.00
| - | Tukang cat | Oh | 0.0420 | 65,000.00 | 2,730.00
| - | Kepala tukang | Oh | 0.0042 | 75,000.00 | 315.00
| - | Mandor | Oh | 0.0025 | 80,000.00 | 200.00
|  | Jumlah |  |  |  | 12,521.00
| Dibulatkan |  |  |  |  | 12,521.0